## VV
Investor: |  | Obec Rokytov, Rokytov 115, 086 01 Rokytov
Stavba: |  | „Výstavba a rekonštrukcia miestnych komunikácii pre rast počtu rómskych domácnosti s prístupom k zlepšeným podmienkam bývania v obci Rokytov“
Časť: |  | Silnoprúdové rozvody
Objekt: |  | Verejné osvetlenie (VO)
ROZPOČET
P.Č. | REKAPITULÁCIA VEREJNÉ OSVETLENIE |  | TYP | TYP | POČET | J.C. dodávka | CENA BEZ DPH
1 | Dodávky zariadení |  |  | GEA-CE4-D26P | 1 | 140713
2 | Montáž zariadení |  |  | TJB105 | 1 | 1191
3 | Uvedenie a pripojenie do trvalej prevádzky |  |  |  | 1 | 9350
4 | Prvá odborná prehliadka a skúška |  |  | Instreamer 100 | 1 | 18150
5 | Dokumentácia skutočného vyhotovenia |  |  | Reloop RSM-60 | 1 | 450
6 | Dopravné náklady |  |  |  | 1 | Cena nestanovená
Cena bez DPH celkom
DPH 20 %
Cena s DPH celkom
P.Č. | VEREJNÉ OSVETLENIE – POPIS POLOŽKY |  |  |  | POČET | J.C. dodávka | SPOLU dodávka | J.C. montáž | SPOLU montáž
Verejné osvetlenie (VO) - zariadenia
1 | Svietidlo LED, Street LED, výkon 35,8 W, svetelný tok 4410 lm, merný výkon 114,8 lm/W, životnosť - 100.000 hodín (L90 B10 Ta 40°C); s priamou STREET optikou ST1.0 - road optics s nulovým vyžarovaním svetelného toku do horného polpriestoru, I = 4h / d = 1, trieda svietivosti pre ohraničenie obmedzujúceho oslnenia a vizuálny komfort G3, hliníkové svietidlo s vysoko efektívnym chladením; teleso svietidla vyrobené z hliníka viacstupňovým spracovaním (fluoro-zirkoninácia vrátane utesnenia nanoštruktúrovanou silanovou vrstvou), sivá RAL 9007 farba vypaľovaná pri 150° s vysokou odolnosťou voči UV a poveternostným vplyvom; maximálne ohraničenie rušivého oslnenia – trieda indexu oslnenia D6; optika tvorená polymérovými viacvrstvovými šošovkami; možnosť orientácie svietidla k povrchu +20° / -5° (v 5°krokoch) a postranná orientácia +5°/20°(v 5°krokoch); temperované sodno-vápenaté bezpečnostné sklo pre ochranu optického systému a LED zdrojov, odolnosť voči mechanickému poškodeniu IK09; svietidlo je v II.triede ochrany pred nebezpečným dotykovým napätím; krytie svietidla IP67, kryt viacpólovej svorkovnice NEMA 7-PIN s IP65, farebné spektrum: Teplá Biela 3000K, index farebného podania CRI=70; riadiaca jednotka vybavená systémom kontroly a riadenia teploty; ochrana voči prepätiu do 10KV/5kA (s varistorom) pre spoločný režim a 6KV pre diferenciálny režim; elektronický predradník DALI; NEMA 7-PIN svorkovnica, výstup svetla L.O.R v zmysle normy DIN/EN 13032/2, pomer svetelného toku svietidla k toku svetelného zdroja - 100%; svietidlo musí mať certifikát ENEC a musí spĺňať štandard IEC/EN62471 pre modré svetlo, UV a IR žiarenie a to s výsledkom 0 - nulové riziko; faktor farebného vykresľovania McAdam Step=5; koeficient zachovania svetelného toku svetelného zdroja LLMF=0,9; svietidlo musí byť vybavené funkciou CLO (konštantný svetelný výstup) , energetická trieda A++; rozmer 529x268 mm, pracovná teplota od -25°C do +35°C; hmotnosť svietidla 6,10 kg |  |  |  | 7
2 | Svietidlo LED, Street LED, výkon 64,8 W, svetelný tok 7300 lm, merný výkon 112,7 lm/W, životnosť - 100.000 hodín (L90 B10 Ta 40°C); s priamou STREET optikou ST1.0 - road optics s nulovým vyžarovaním svetelného toku do horného polpriestoru, I = 4h / d = 1, trieda svietivosti pre ohraničenie obmedzujúceho oslnenia a vizuálny komfort G3, hliníkové svietidlo s vysoko efektívnym chladením; teleso svietidla vyrobené z hliníka viacstupňovým spracovaním (fluoro-zirkoninácia vrátane utesnenia nanoštruktúrovanou silanovou vrstvou), sivá RAL 9007 farba vypaľovaná pri 150° s vysokou odolnosťou voči UV a poveternostným vplyvom; maximálne ohraničenie rušivého oslnenia – trieda indexu oslnenia D6; optika tvorená polymérovými viacvrstvovými šošovkami; možnosť orientácie svietidla k povrchu +20° / -5° (v 5°krokoch) a postranná orientácia +5°/20°(v 5°krokoch); temperované sodno-vápenaté bezpečnostné sklo pre ochranu optického systému a LED zdrojov, odolnosť voči mechanickému poškodeniu IK09; svietidlo je v II.triede ochrany pred nebezpečným dotykovým napätím; krytie svietidla IP67, kryt viacpólovej svorkovnice NEMA 7-PIN s IP65, farebné spektrum: Teplá Biela 3000K, index farebného podania CRI=70; riadiaca jednotka vybavená systémom kontroly a riadenia teploty; ochrana voči prepätiu do 10KV/5kA (s varistorom) pre spoločný režim a 6KV pre diferenciálny režim; elektronický predradník DALI; NEMA 7-PIN svorkovnica, výstup svetla L.O.R v zmysle normy DIN/EN 13032/2, pomer svetelného toku svietidla k toku svetelného zdroja - 100%; svietidlo musí mať certifikát ENEC a musí spĺňať štandard IEC/EN62471 pre modré svetlo, UV a IR žiarenie a to s výsledkom 0 - nulové riziko; faktor farebného vykresľovania McAdam Step=5; koeficient zachovania svetelného toku svetelného zdroja LLMF=0,9; svietidlo musí byť vybavené funkciou CLO (konštantný svetelný výstup) , energetická trieda A++; rozmer 529x268 mm, pracovná teplota od -25°C do +35°C; hmotnosť svietidla 6,10 kg |  |  |  | 9
3 | Výložník pre svietidlo, dĺžka 0,5 m |  |  |  | 16
4 | Prepojovací kábel sieť verejného osvetlenia-ovládací modul CYKY-J 3x2,5 |  |  |  | 16
5 | Ovládací modul svietidla komunikujúci bezdrôtovo (LoRaWAN, NB IoT) prostredníctvom digitálneho protokolu DALI, slúži na zapínanie a vypínanie svietidla, na znižovanie a zvyšovanie intenzity svietenia, oznámenie poruchového stavu svietidla a na komunikáciu s riadiacim rozvádzačom, pričom sieť verejného osvetlenia musí byť neustále pod napätím, kompatibilný s jestvujúcim riadiacim systémom |  |  |  | 16
6 | Programovanie ovládacieho modulu svietidla |  |  |  | 16
7 | Prúdová prepichovacia svorka, izol. 10-95 Al, 1,5-70 Cu // izol. 10-95 Al, 1,5-70 Cu mm2, pre vodič s PEX izolaciou |  |  |  | 32
8 | Gateway, zariadenie na vonkajšie použitie na prijímanie a vysielanie dát prostredníctvom bezdrôtovej siete, krytie IP67, PoE napájanie |  |  |  | 1
9 | Switch priemyselný manažovateľný, L2+ Industrial 8-Port 10/100/1000T 802.3at PoE + 2-Port 10/100/1000T+ 2-Port100/1000X SFP, spotreba 7,3 W bez PoE pripojenia, napájanie 48 V DC, pracovná teplota od -40°C do +75°C, vlhkosť do 95% nekondenzujúca |  |  |  | 1
10 | Zdroj priemyselný pre napájanie switcha, 48 V DC, 5A, 240W, pracovná teplota od -20°C do +70°C, vlhkosť do 95% nekondenzujúca |  |  |  | 1
11 | Montážna plošina |  |  |  | 20
12 | Elektroinštalačný a montážny materiál |  |  |  | 1
13 | Klientska licencia softwarového rozhrania, ktoré umožňuje oprávneným užívateľom (klientom) prístup k serveru jednak za účelom získavania informácií a taktiež za účelom konfigurácie svietidiel s vlastnosťami v zmysle projektovej dokumentácie |  |  |  | 1
14 | Naprogramovanie a užívateľské nastavenie svetelných bodov do riadiaceho systému |  |  |  | 1
15 | Nastavenie svetelných bodov do kartografickej nadstavby |  |  |  | 16
16 | Zaškolenie obsluhy systému verejného osvetlenia |  |  |  | 1
Verejné osvetlenie (VO) celkom
VEREJNÉ OSVETLENIE – CELKOM