## Vetva ,,C´´
ZADANIE S VÝKAZOM VÝMER
Stavba: Výstavba a rek. MK pre rast počtu rómskych domácnosti s prístupom k zlep. podmienkam bývania v obci Rokytov
Objekt: Vetva ,,C´´
Objednávateľ: Obec Rokytov
Zhotoviteľ: |  |  |  |  | Spracoval:
Miesto. Rokytov |  |  |  |  | Dátum: 22. 10. 2019
Č. | Kód položky | Popis | MJ | Množstvo celkom | Jednotková cena zadania | Celková cena zadania
1 | 2 | 3 | 4 | 5 | 6 | 7
| HSV | Práce a dodávky HSV
| 1 | Zemné práce
1 | 113152631 | Frézovanie asf. podkladu alebo krytu bez prek., plochy cez 1000 do 10000 m2, pruh š. cez 1 m do 2 m, hr. 60 mm 0,152 t | m2 | 1193.7
| 5 | Komunikácie
2 | 565141220 | Podklad z asfaltového betónu AC 32 P s rozprestretím a zhutnením v pruhu š. nad 3 m, po zhutnení hr. 60 mm | m2 | 1193.7
|  | 1193,7 |  | 1193.7
3 | 573231107 | Postrek asfaltový spojovací bez posypu kamenivom z cestnej emulzie v množstve 0,50 kg/m2 | m2 | 1193.7
4 | 577134121 | Asfaltový betón vrstva obrusná AC 8 O v pruhu š. nad 3 m z nemodifik. asfaltu tr. II, po zhutnení hr. 40 mm | m2 | 1193.7
| 9 | Ostatné konštrukcie a práce-búranie
5 | 938908411 | Očistenie povrchu krytu alebo podkladu asfaltového, betónového alebo dláždeného tlakom vody | m2 | 1193.7
6 | 979082213 | Vodorovná doprava sutiny so zložením a hrubým urovnaním na vzdialenosť do 1 km | t | 181.442
|  | " asf." 1193,7*0,152 |  | 181.442
7 | 979082219 | Príplatok k cene za každý ďalší aj začatý 1 km nad 1 km | t | 725.768
|  | " asf." 181,442*4 |  | 725.768
| 99 | Presun hmôt HSV
8 | 998225111 | Presun hmôt pre pozemnú komunikáciu a letisko s krytom asfaltovým akejkoľvek dĺžky objektu | t | 313.525
Celkom