## Vetva ,,B´´
ZADANIE S VÝKAZOM VÝMER
Stavba: Výstavba a rek. MK pre rast počtu rómskych domácnosti s prístupom k zlep. podmienkam bývania v obci Rokytov
Objekt: Vetva ,,B´´
Objednávateľ: Obec Rokytov
Zhotoviteľ: |  |  |  |  | Spracoval:
Miesto. Rokytov |  |  |  |  | Dátum: 22. 10. 2019
Č. | Kód položky | Popis | MJ | Množstvo celkom | Jednotková cena zadania | Celková cena zadania
1 | 2 | 3 | 4 | 5 | 6 | 7
| HSV | Práce a dodávky HSV
| 1 | Zemné práce
1 | 122201101 | Odkopávka a prekopávka nezapažená v hornine 3, do 100 m3 | m3 | 35.5
|  | 35,5 |  | 35.5
2 | 122201109 | Odkopávky a prekopávky nezapažené. Príplatok k cenám za lepivosť horniny 3 | m3 | 10.65
|  | 35,5*0,3 |  | 10.65
3 | 132201201 | Výkop ryhy šírky 600-2000mm horn.3 do 100m3 | m3 | 2.1
|  | "kanal" 2,1 |  | 2.1
4 | 132201209 | Príplatok k cenám za lepivosť pri hĺbení rýh š. nad 600 do 2 000 mm zapaž. i nezapažených, s urovnaním dna v hornine 3 | m3 | 0.63
|  | 2,1*0,3 |  | 0.63
5 | 133201201 | Výkop šachty nezapaženej, hornina 3 do 100 m3 | m3 | 2.5
|  | 2,5 |  | 2.5
6 | 162501112 | Vodorovné premiestnenie výkopku po nespevnenej ceste z horniny tr.1-4, do 100 m3 na vzdialenosť do 3000 m | m3 | 12.9
|  | 35,5+2,1-24,7 |  | 12.9
7 | 171201201 | Uloženie sypaniny na skládky do 100 m3 | m3 | 12.9
8 | 174101001 | Zásyp sypaninou so zhutnením jám, šachiet, rýh, zárezov alebo okolo objektov do 100 m3 | m3 | 24.7
9 | 175101101 | Obsyp potrubia sypaninou z vhodných hornín 1 až 4 bez prehodenia sypaniny | m3 | 58.26
10 | 583310003200 | Štrkopiesok frakcia 0-32 mm | t | 99.042
|  | 58,26*1,7 |  | 99.042
11 | 181201102 | Úprava pláne v násypoch v hornine 1-4 so zhutnením | m2 | 240
| 4 | Vodorovné konštrukcie
12 | 451573111 | Lôžko pod potrubie, stoky a drobné objekty, v otvorenom výkope z piesku a štrkopiesku do 63 mm | m3 | 18.612
|  | (11,9*0,8+176,6*1,0)*0,1 |  | 18.612
| 5 | Komunikácie
13 | 564261111 | Podklad alebo podsyp zo štrkopiesku s rozprestretím, vlhčením a zhutnením, po zhutnení hr. 200 mm | m2 | 240
14 | 596911143 | Kladenie betónovej zámkovej dlažby komunikácií pre peších hr. 60 mm pre peších nad 100 do 300 m2 so zriadením lôžka z kameniva hr. 30 mm | m2 | 240
15 | 592460010600 | Dlažba zámková betónová, hr.60 mm | m2 | 242.4
|  | 240*1,01 |  | 242.4
16 | 596911391 | Dopiľovanie betónovej zámkovej dlažby hr. do 60 mm | m | 2.5
| 8 | Rúrové vedenie
17 | 871356006 | Montáž kanalizačného PVC-U potrubia hladkého viacvrstvového DN 200 | m | 11.9
|  | 11,9 |  | 11.9
18 | 286110007100 | Rúra kanalizačná PVC-U gravitačná, hladká SN4 - viacvrstvová, DN 200, dĺ. 1 m | ks | 3.203
19 | 871396012 | Montáž kanalizačného PVC-U potrubia hladkého viacvrstvového DN 400 | m | 176.6
|  | 176,6 |  | 176.6
20 | 286110008800 | Rúra kanalizačná PVC-U gravitačná, hladká SN4,- viacvrstvová, DN 400, dĺ. 3 m | ks | 60.044
|  | 176,6/3*1,02 |  | 60.044
21 | 877355121 | Výrez a montáž odbočnej tvarovky na potrubí z kanalizačných rúr z tvrdého PVC DN 200 | ks | 5
22 | 286510018900 | Odbočka 87° PVC-U, DN 400/200 hladká pre kanalizáciu | ks | 5
23 | 894810006 | Montáž PP revíznej kanalizačnej šachty 800 do výšky šachty 2 m s plastovým poklopom | ks | 5
24 | 286610012100 | Šachtové dno 800/400, pre PP revízne šachty DN 800 | ks | 5
25 | 286610028400 | Predlžovacia skruž DN 800, dĺžka 0,5 m, pre PP revízne šachty DN 800 | ks | 5
26 | 286610028600 | Plastový roznášací prstenec, pre PP revízne šachty DN 630 | ks | 5
27 | 286610029400 | Kónus s nadstavcom DN 800/600, dĺžka 250 mm, pre PP revízne šachty DN 800 | ks | 5
28 | 286620001100 | Plastový poklop A15 DN 600 na šachtové rúry | ks | 5
29 | 899201110 | Osadenie liatinovej mreže vrátane hmotnosti jednotlivo do 50 kg | ks | 7
|  | 7 |  | 7
30 | 5524230000 | Odtoková mriežka 150x200 mm | ks | 7
| 9 | Ostatné konštrukcie a práce-búranie
31 | 916362112 | Osadenie cestného obrubníka betónového stojatého do lôžka z betónu prostého tr. C 16/20 s bočnou oporou | m | 178.9
|  | 178,9 |  | 178.9
32 | 592170003800 | Obrubník cestný, lxšxv 1000x150x250 mm | ks | 180.689
|  | 178,9 |  | 178.9
33 | 916561112 | Osadenie záhonového alebo parkového obrubníka betón., do lôžka z bet. pros. tr. C 16/20 s bočnou oporou | m | 178.5
|  | 178,5 |  | 178.5
34 | 592170001301 | Obrubník parkový, lxšxv 100x80x200 mm | ks | 180.285
|  | 178,5*1,01 |  | 180.285
| 99 | Presun hmôt HSV
35 | 998223011 | Presun hmôt pre pozemné komunikácie s krytom dláždeným (822 2.3, 822 5.3) akejkoľvek dĺžky objektu | t | 354.835
Celkom