## Vetva ,,A´´
ZADANIE S VÝKAZOM VÝMER
Stavba: Výstavba a rek. MK pre rast počtu rómskych domácnosti s prístupom k zlep. podmienkam bývania v obci Rokytov
Objekt: Vetva ,,A´´
Objednávateľ: Obec Rokytov
Zhotoviteľ: |  |  |  |  | Spracoval:
Miesto. Rokytov |  |  |  |  | Dátum: 22. 10. 2019
Č. | Kód položky | Popis | MJ | Množstvo celkom | Jednotková cena zadania | Celková cena zadania
1 | 2 | 3 | 4 | 5 | 6 | 7
| HSV | Práce a dodávky HSV
| 1 | Zemné práce
1 | 122201101 | Odkopávka a prekopávka nezapažená v hornine 3, do 100 m3 | m3 | 26.5
|  | 26,5 |  | 26.5
2 | 122201109 | Odkopávky a prekopávky nezapažené. Príplatok k cenám za lepivosť horniny 3 | m3 | 7.95
|  | 26,5*0,3 |  | 7.95
3 | 162501112 | Vodorovné premiestnenie výkopku po nespevnenej ceste z horniny tr.1-4, do 100 m3 na vzdialenosť do 3000 m | m3 | 26.5
4 | 171201201 | Uloženie sypaniny na skládky do 100 m3 | m3 | 26.5
5 | 181201102 | Úprava pláne v násypoch v hornine 1-4 so zhutnením | m2 | 150.1
| 5 | Komunikácie
6 | 564261111 | Podklad alebo podsyp zo štrkopiesku s rozprestretím, vlhčením a zhutnením, po zhutnení hr. 200 mm | m2 | 150.1
7 | 596911143 | Kladenie betónovej zámkovej dlažby komunikácií pre peších hr. 60 mm pre peších nad 100 do 300 m2 so zriadením lôžka z kameniva hr. 30 mm | m2 | 150.1
8 | 592460010600 | Dlažba zámková betónová, hr.60 mm | m2 | 151.601
|  | 150,1*1,01 |  | 151.601
9 | 596911391 | Dopiľovanie betónovej zámkovej dlažby hr. do 60 mm | m | 1.5
| 9 | Ostatné konštrukcie a práce-búranie
10 | 916362112 | Osadenie cestného obrubníka betónového stojatého do lôžka z betónu prostého tr. C 16/20 s bočnou oporou | m | 176.3
|  | 176,3 |  | 176.3
11 | 592170003800 | Obrubník cestný, lxšxv 1000x150x250 mm | ks | 178.063
|  | 176,3 |  | 176.3
12 | 916561112 | Osadenie záhonového alebo parkového obrubníka betón., do lôžka z bet. pros. tr. C 16/20 s bočnou oporou | m | 177.8
|  | 177,8 |  | 177.8
13 | 592170001301 | Obrubník parkový, lxšxv 100x80x200 mm | ks | 179.578
|  | 177,8*1,01 |  | 179.578
| 99 | Presun hmôt HSV
14 | 998223011 | Presun hmôt pre pozemné komunikácie s krytom dláždeným (822 2.3, 822 5.3) akejkoľvek dĺžky objektu | t | 159.224
Celkom