## Rekapitulácia
Rekapitulácia rozpočtu |  |  |  |  | Sadzby DPH
Stavba Materská škola v obci Červenica |  |  |  |  | A | B
[5 empty] | 20% | 0%
Názov objektu | ZRN | VRN % | HZS | Kompl.čin. | Ost. náklady | Cena
SO 01 Materská škola | 364310.79 | 0 | 0 | 0 | 0 | 364310.79 | 0 | 30.126
SO 01.1 Materská škola - Elektroinštalácia | 29186.16 | 0 | 0 | 0 | 0 | 29186.16 | 0 | 30.126
SO 02 Oplotenie z muriva/ pletiva, brány | 46061.34 | 0 | 0 | 0 | 0 | 46061.34 | 0 | 30.126
SO 02 Oplotenie z pletiva stĺpikové | 46677.17 | 0 | 0 | 0 | 0 | 46677.17 | 0 | 30.126
SO 03 Oporný múr | 45844.9 | 0 | 0 | 0 | 0 | 45844.9 | 0 | 30.126
SO 04 Spevnené plochy | 20205.99 | 0 | 0 | 0 | 0 | 20205.99 | 0 | 30.126
SO 05 prípojky - 01 Vodovodná prípúojka | 9654.74 | 0 | 0 | 0 | 0 | 9654.74 | 0 | 30.126
SO 05 prípojky - 02 Kanalizačná prípojka | 19235.51 | 0 | 0 | 0 | 0 | 19235.51 | 0 | 30.126
Celkom bez DPH | 581176.6 | 0 | 0 | 0 | 0 | 581176.6
DPH 20% z | 581176.6 |  |  |  |  | 116235.32
DPH 0% z | 0 |  |  |  |  | 0
Celkom v EUR | [5 empty] | 697411.92

## Krycí list stavby
|  |  |  | Krycí list stavby |  |  |  |  | 30.126
Stavba Materská škola v obci Červenica
Miesto:
Ks:
Zákazka: |  |  |  | Spracoval: |  |  | Dňa | 24.06.2021
Odberateľ: Oec Červenica
IČO: 00326917 |  |  |  |  | DIČ:
Projektant: Ing. Štefan Vilga, Hviezdoslavova 18, 059 01 Spišská Belá
IČO: |  |  |  |  | DIČ:
Dodávateľ: Obecný podnik Červenica s.r.o.
IČO: 53502159 |  |  |  |  | DIČ:
A | ZRN | Montáž | Materiál | ZRN spolu | B | Ďalšie náklady
1 | HSV | 45544.58 | 321571.2 | 367115.78 | 6 | Ostatné náklady |  | 0
2 | PSV | 1396.49 | 183478.17 | 184874.66 | 7 | Kompletačná činnosť |  | 0
3 | MONT | 29186.16 | 0 | 29186.16 | 8 | HZS |  | 0
4 | VRN | 0 | 0 | 0 | 9
5 | Spolu |  |  | 581176.6 | 10 | Spolu |  | 0
C | VRN |  |  |  | D | VRN
11 | Zariadenie staveniska |  |  | 0 | 16 | Sťažené podmienky dopravy |  | 0
12 | Sťažené výrobné podmienky |  |  | 0 | 17 | Horské oblasti |  | 0
13 | Prevádzkové vplyvy |  |  | 0 | 18 | Mimostavenisková doprava |  | 0
14 |  |  |  |  | 19
15 |  |  |  |  | 20 | Spolu |  | 0
| Projektant,rozpočtár |  |  |  | E | Celkové náklady
[5 empty] | 21 | Súčet riadkov 5,10,15,20 |  | 581176.6
[5 empty] | 22 | DPH 20% z | 581176.6 | 116235.32
[5 empty] | 23 | DPH 0% z | 0 | 0
[5 empty] | 24 | Spolu v EUR |  | 697411.92
F
|  | Odberateľ |  |  |  | Dodávateľ

## Kryci_list 6152
|  |  |  | Krycí list rozpočtu | [6 empty] | 30.126
Stavba Materská škola v obci Červenica
Objekt SO 01 Materská škola | [6 empty] | Miesto:
Ks:
Zákazka: |  |  |  | Spracoval: |  |  | Dňa | 24.06.2021
Odberateľ: Oec Červenica
IČO: 00326917 |  |  |  |  | DIČ:
Projektant: Ing. Štefan Vilga, Hviezdoslavova 18, 059 01 Spišská Belá
IČO: |  |  |  |  | DIČ:
Dodávateľ: Obecný podnik Červenica s.r.o.
IČO: 53502159 |  |  |  |  | DIČ:
A | ZRN | Montáž | Materiál | ZRN spolu | B | Ďalšie náklady
1 | HSV | 263.9 | 191713.92 | 191977.82 | 6 |  |  | 0
2 | PSV | 0 | 172332.97 | 172332.97 | 7 | Kompletačná činnosť |  | 0
3 | MONT |  |  |  | 8 | HZS |  | 0
4 | VRN |  |  |  | 9
5 | Spolu |  |  | 364310.79 | 10 | Spolu |  | 0
C | VRN |  |  |  | D | VRN
11 | Zariadenie staveniska |  | 0% z [H+P+M] | 0 | 16 | Sťažené podmienky dopravy | 0% z [H+P+M] | 0 | 1 | 1 | 1 | 1 | 1 | 1
12 | Sťažené výrobné podmienky |  | 0% z [H+P] | 0 | 17 | Horské oblasti | 0% z [H+P+M] | 0 | 1 | 1 | 0 | 1 | 1 | 1
13 | Prevádzkové vplyvy |  | 0% z [H+P+M] | 0 | 18 | Mimostavenisková doprava | 0% z [H+P] | 0 | 1 | 1 | 1 | 1 | 1 | 0
14 |  |  |  |  | 19
15 |  |  |  |  | 20 | Spolu |  | 0
| Projektant,rozpočtár |  |  |  | E | Celkové náklady
[5 empty] | 21 | Súčet riadkov 5,10,15,20 |  | 364310.79
[5 empty] | 22 | DPH 20% z | 364310.79 | 72862.16
[5 empty] | 23 | DPH 0% z | 0 | 0
[5 empty] | 24 | Spolu v EUR |  | 437172.95
F
|  | Odberateľ |  |  | 26 | Dodávateľ

## Rekap 6152
Odberateľ: Oec Červenica |  |  |  | Spracoval: |  | 30.126
Projektant: Ing. Štefan Vilga, Hviezdoslavova 18, 059 01 Spišská Belá |  |  |  | Ks:
Dodávateľ: Obecný podnik Červenica s.r.o. |  |  |  | Dátum: 24.06.2021
Stavba Materská škola v obci Červenica
Objekt SO 01 Materská škola
Prehľad rozpočtových nákladov
Oddiel | Montáž | Materiál | Spolu | Hmotnosť (T) | Suť (T)
Práce HSV
ZEMNÉ PRÁCE | 263.9 | 63520.65 | 63784.55 | 0 | 0
ZÁKLADY | 0 | 16195.06 | 16195.06 | 240.45 | 0
ZVISLÉ KONŠTRUKCIE | 0 | 8541.98 | 8541.98 | 0 | 0
VODOROVNÉ KONŠTRUKCIE | 0 | 28220.66 | 28220.66 | 48.9 | 0
SPEVNENÉ PLOCHY | 0 | 3464.02 | 3464.02 | 0 | 0
POVRCHOVÉ ÚPRAVY | 0 | 57015.34 | 57015.34 | 276.16 | 0
POTRUBNÉ ROZVODY | 0 | 4851.34 | 4851.34 | 0 | 0
OSTATNÉ PRÁCE | 0 | 9904.87 | 9904.87 | 19.39 | 0
Práce HSV | 263.9 | 191713.92 | 191977.82 | 584.89 | 0
Práce PSV
IZOLÁCIE PROTI VODE A VLHKOSTI | 0 | 3607.4 | 3607.4 | 0.35 | 0
IZOLÁCIE TEPELNÉ BEŽNÝCH STAVEBNÝCH KONŠTRUKCIÍ | 0 | 4055.91 | 4055.91 | 0.39 | 0
ZTI - VNÚTORNA KANALIZÁCIA | 0 | 5523.34 | 5523.34 | 0.36 | 0
ZTI - VNÚTORNÝ VODOVOD | 0 | 3549.51 | 3549.51 | 0.05 | 0
ZTI - ZARIAĎOVACIE PREDMETY | 0 | 3980.37 | 3980.37 | 0.02 | 0
ÚSTREDNÉ VYKUROVANIE - KOTOLNE | 0 | 481.06 | 481.06 | 0 | 0
ÚSTREDNÉ VYKUROVANIE - STROJOVNE | 0 | 1916.53 | 1916.53 | 0 | 0
ÚSTREDNÉ VYKUROVANIE - ROZVOD POTRUBIA | 0 | 3712.41 | 3712.41 | 0.08 | 0
ÚSTREDNÉ VYKUROVANIE - VYKUROVACIE TELESÁ | 0 | 693.48 | 693.48 | 0 | 0
KONŠTRUKCIE TESÁRSKE | 0 | 26267.66 | 26267.66 | 2.14 | 0
DREVOSTAVBY | 0 | 72494.97 | 72494.97 | 12.38 | 0
KONŠTRUKCIE KLAMPIARSKE | 0 | 27024.83 | 27024.83 | 0.59 | 0
KONŠTRUKCIE STOLÁRSKE | 0 | 2087.34 | 2087.34 | 0 | 0
PODLAHY A DLAŽBY KERAMICKÉ | 0 | 912.85 | 912.85 | 0.31 | 0
PODLAHY POVLAKOVÉ | 0 | 8189.25 | 8189.25 | 0.12 | 0
OBKLADY KERAMICKÉ | 0 | 4454.66 | 4454.66 | 0.62 | 0
NÁTERY | 0 | 423.6 | 423.6 | 0.02 | 0
MAĽBY | 0 | 2957.8 | 2957.8 | 0.65 | 0
Práce PSV | 0 | 172332.97 | 172332.97 | 18.09 | 0
Celkom v EUR | 263.9 | 364046.89 | 364310.79 | 602.98 | 0

## SO 6152
|  | Odberateľ: Oec Červenica | [5 empty] | Spracoval: | [9 empty] | 30.126
|  | Projektant: Ing. Štefan Vilga, Hviezdoslavova 18, 059 01 Spišská Belá | [5 empty] | Ks:
|  | Dodávateľ: Obecný podnik Červenica s.r.o. | [5 empty] | Dátum: | [5 empty] | 24.06.2021
Zákazka Materská škola v obci Červenica
Objekt SO 01 Materská škola
Prehľad rozpočtových nákladov
Por.č. | Cenník | Kód položky | Názov | Mj | Množstvo | Montáž | Materiál | Cena celkom | [5 empty] | Hmotnosť/Mj |  | Hmotnosť | Suť
Práce HSV
|  | 1 | ZEMNÉ PRÁCE
| 1/A 1 | 122201102 | Odkopávky a prekopávky nezapaž. v horn. tr. 3 nad 100 do 1 000 m3 | m3 | 586.96 | 0 | 2.35 | 1379.36 | 1379.36 | 0 | 0 | 1379.36 | 2.35 |  |  | 0 |  |  | 0
| 1/A 1 | 132201101 | Hĺbenie rýh šírka do 60 cm v horn. tr. 3 do 100 m3 | m3 | 80.985 | 0 | 18.39 | 1489.31 | 1489.31 | 0 | 0 | 1489.31 | 18.39 |  |  | 0 |  |  | 0
| R/RE | 121101102 | Odstránenie ornice s premiestnením do 100 m | m3 | 182 | 1.45 | 0 | 263.9 | 263.9 | 0 | 263.9 | 0 | 1.45 |  |  | 0 |  |  | 0
| R/RE | 132201101D | Hĺbenie rýh šírka do 60 cm v horn. tr. 3 do 100 m3 - dažď.kanal. | m3 | 51.72 | 0 | 18.39 | 951.13 | 951.13 | 0 | 0 | 951.13 | 18.39 |  |  | 0 |  |  | 0
| 1/A 1 | 132201109 | Príplatok za lepivosť horniny tr. 3 v rýhach š. do 60 cm | m3 | 80.985 | 0 | 2.37 | 191.93 | 191.93 | 0 | 0 | 191.93 | 2.37 |  |  | 0 |  |  | 0
| R/RE | 133202112 | Hĺbenie šachiet horn. 3 - požiar. nádrž | m3 | 145.152 | 0 | 5.95 | 863.65 | 863.65 | 0 | 0 | 863.65 | 5.95 |  |  | 0 |  |  | 0
| R/RE | 162207112 | Vodor. premiestnenie výkop. horn. 1-4 100 m | m3 | 586.96 | 0 | 2.03 | 1191.53 | 1191.53 | 0 | 0 | 1191.53 | 2.03 |  |  | 0 |  |  | 0
| 1/A 1 | 171101131 | Násypy zhut. z hornín nesúdrž. a súdržných striedavo uklad. | m3 | 693.805 | 0 | 2.39 | 1658.19 | 1658.19 | 0 | 0 | 1658.19 | 2.39 |  |  | 0 |  |  | 0
| 1/A 1 | 174101001 | Zásyp zhutnený jám, šachiet, rýh, zárezov alebo okolo objektov do 100 m3 | m3 | 25.86 | 0 | 2.54 | 65.68 | 65.68 | 0 | 0 | 65.68 | 2.54 |  |  | 0 |  |  | 0
| 1/A 1 | 174201101 | Zásyp nezhutnený jám, rýh, šachiet alebo okolo objektu - požiarna nádrž | m3 | 81.328 | 0 | 1.1 | 89.46 | 89.46 | 0 | 0 | 89.46 | 1.1 |  |  | 0 |  |  | 0
| R/RE | 175301109 | Príplatok za prehodenie zeminy | m3 | 667.945 | 0 | 5.18 | 3459.96 | 3459.96 | 0 | 0 | 3459.96 | 5.18 |  |  | 0 |  |  | 0
| 1/A 1 | 181301103 | Rozprestretie ornice, sklon do 1:5 do 500 m2 hr. do 20 cm | m2 | 910 | 0 | 1.68 | 1528.8 | 1528.8 | 0 | 0 | 1528.8 | 1.68 |  |  | 0 |  |  | 0
| 231/A 2 | 182001112 | Plošná úprava terénu, nerovnosti do +-10 cm vo svahu do 1:2 | m2 | 910 | 0 | 1.11 | 1010.1 | 1010.1 | 0 | 0 | 1010.1 | 1.11 |  |  | 0 |  |  | 0
| P/PE | 1G0605 | Nádrž na vodu - požiarna nádrž | ks | 1 | 0 | 6967.75 | 6967.75 | 6967.75 | 0 | 0 | 6967.75 | 6967.75 |  |  | 0 |  |  | 0
| P/PE | 1A0529R | Okno plastové s izol. dvojsklom | m2 | 45.795 | 0 | 174.19 | 7977.03 | 7977.03 | 0 | 0 | 7977.03 | 174.19 |  |  | 0 |  |  | 0
| P/PE | 111200 | Pás asfaltovaný A330H | m2 | 655.098 | 0 | 0.67 | 438.92 | 438.92 | 0 | 0 | 438.92 | 0.67 |  |  | 0 |  |  | 0
| P/PE | 1C0409 | Doska z polystyrénu EPS 200 S, 1000x500x90 mm | m3 | 53.832 | 0 | 98.71 | 5313.76 | 5313.76 | 0 | 0 | 5313.76 | 98.71 |  |  | 0 |  |  | 0
| P/PE | 143730 | Umývadlo keramické biele 50 cm | kus | 4 | 0 | 35.81 | 143.24 | 143.24 | 0 | 0 | 143.24 | 35.81 |  |  | 0 |  |  | 0
| P/PE | 143740 | Umývadlo keram. 55 cm | kus | 18 | 0 | 36.77 | 661.86 | 661.86 | 0 | 0 | 661.86 | 36.77 |  |  | 0 |  |  | 0
| P/PE | 1A0301 | Kút sprchový rohový | kus | 5 | 0 | 372.58 | 1862.9 | 1862.9 | 0 | 0 | 1862.9 | 372.58 |  |  | 0 |  |  | 0
| P/PE | 116300 | Kotol ladan kombi 60 kW | kus | 1 | 0 | 4722.59 | 4722.59 | 4722.59 | 0 | 0 | 4722.59 | 4722.59 |  |  | 0 |  |  | 0
| P/PE | 1B7303 | Rúra nerez D 180 (1,000 m) | kus | 3 | 0 | 38.23 | 114.69 | 114.69 | 0 | 0 | 114.69 | 38.23 |  |  | 0 |  |  | 0
| P/PE | 1B7305 | Koleno nerez D 180/90st. | kus | 2 | 0 | 36.77 | 73.54 | 73.54 | 0 | 0 | 73.54 | 36.77 |  |  | 0 |  |  | 0
| P/PE | 1A1101 | Trubica izolačná 16 | m | 181.733 | 0 | 0.48 | 87.23 | 87.23 | 0 | 0 | 87.23 | 0.48 |  |  | 0 |  |  | 0
| P/PE | 1A1102 | Trubica izolačná 20 | m | 63.733 | 0 | 0.53 | 33.78 | 33.78 | 0 | 0 | 33.78 | 0.53 |  |  | 0 |  |  | 0
| P/PE | 1A1105 | Trubica izolačná 26 | m | 17.6 | 0 | 0.59 | 10.38 | 10.38 | 0 | 0 | 10.38 | 0.59 |  |  | 0 |  |  | 0
| P/PE | 1A1108 | Trubica izolačná 32 | m | 7.467 | 0 | 0.86 | 6.42 | 6.42 | 0 | 0 | 6.42 | 0.86 |  |  | 0 |  |  | 0
| P/PE | 1A1109 | Trubica izolačná 40 | m | 17.6 | 0 | 1.32 | 23.23 | 23.23 | 0 | 0 | 23.23 | 1.32 |  |  | 0 |  |  | 0
| P/PE | 1B1201 | Rúrka GT-MV 16x2,0, hr.Al vrstvy 0,4 mm - 12804 | m | 181.733 | 0 | 1.81 | 328.94 | 328.94 | 0 | 0 | 328.94 | 1.81 |  |  | 0 |  |  | 0
| P/PE | 1B1203 | Rúrka GT-MV 20x2,0, hr.Al vrstvy 0,4 mm - 12808 | m | 63.733 | 0 | 2.15 | 137.03 | 137.03 | 0 | 0 | 137.03 | 2.15 |  |  | 0 |  |  | 0
| P/PE | 1B1204 | Rúrka GT-MV 26x3,0, hr.Al vrstvy 0,5 mm - 12768 | m | 17.6 | 0 | 4.05 | 71.28 | 71.28 | 0 | 0 | 71.28 | 4.05 |  |  | 0 |  |  | 0
| P/PE | 1B1205 | Rúrka GT-MV 32x3,0, hr.Al vrstvy 0,5 mm - 12769 | m | 7.467 | 0 | 5.56 | 41.52 | 41.52 | 0 | 0 | 41.52 | 5.56 |  |  | 0 |  |  | 0
| P/PE | 1B1206 | Rúrka GT-MV 40x3,5, hr.Al vrstvy 0,5 mm - 12810 | m | 17.6 | 0 | 10.35 | 182.16 | 182.16 | 0 | 0 | 182.16 | 10.35 |  |  | 0 |  |  | 0
| P/PE | 152360 | Rezivo strechy vr. protihnilobného náteru | m3 | 58.676 | 0 | 275.81 | 16183.43 | 16183.43 | 0 | 0 | 16183.43 | 275.81 |  |  | 0 |  |  | 0
| P/PE | 150000 | Hranolček SM 1 S25-75, v. protihnilob. náteru | m3 | 8.85 | 0 | 291.29 | 2577.92 | 2577.92 | 0 | 0 | 2577.92 | 291.29 |  |  | 0 |  |  | 0
| P/PE | 150010 | Hranolček SM 1 S25-75cm2 L200-375, vr. protihnilob. náteru | m3 | 2.731 | 0 | 291.29 | 795.51 | 795.51 | 0 | 0 | 795.51 | 291.29 |  |  | 0 |  |  | 0
| P/PE | 1A0171 | Okno na výdaj a odber stravy (600+1100/800) | kus | 4 | 0 | 221.61 | 886.44 | 886.44 | 0 | 0 | 886.44 | 221.61 |  |  | 0 |  |  | 0
|  | 1 | ZEMNÉ PRÁCE |  |  | 263.9 | 63520.65 | 63784.55 |  |  | 263.9 | 63520.65 |  |  |  | 0 | 0
|  | 2 | ZÁKLADY
| 1/A 1 | 215901101 | Zhutnenie podložia z hor. súdr. do 92%PS a nesúdr. Id do 0,8 | m2 | 641.9 | 0 | 0.25 | 160.48 | 160.48 | 0 | 0 | 160.48 | 0.25 |  |  | 0 |  |  | 0
| R/RE | 271531111 | Vankúš z kameniva hrubého drveného 0-32 mm | m3 | 76.191 | 0 | 38.71 | 2949.35 | 2949.35 | 0 | 0 | 2949.35 | 38.71 |  |  | 0 |  |  | 0
| 2/A 1 | 271571111 | Vankúš pod základy zo štrkopiesku triedeného - požiarna nádrž | m3 | 13.824 | 0 | 38.23 | 528.49 | 528.49 | 0 | 0 | 528.49 | 38.23 | 2.0664 | 2.0664 | 28.566 |  |  | 0
| 11/A 1 | 274313611 | Základové pásy z betónu prostého tr. C16/20 | m3 | 96.336 | 0 | 109.35 | 10534.34 | 10534.34 | 0 | 0 | 10534.34 | 109.35 | 2.1931 | 2.1931 | 211.271 |  |  | 0
| 11/A 1 | 274351217 | Debnenie základových pásov drevené tradičné, zhotovenie | m2 | 120.362 | 0 | 7.84 | 943.64 | 943.64 | 0 | 0 | 943.64 | 7.84 | 0.00407 | 0.00407 | 0.49 |  |  | 0
| 11/A 1 | 274351218 | Debnenie základových pásov drevené tradičné, odstránenie | m2 | 120.362 | 0 | 2.45 | 294.89 | 294.89 | 0 | 0 | 294.89 | 2.45 |  |  | 0 |  |  | 0
| 11/A 1 | 275261131 | Osadenie požiarnej nádrže (z blokov) | hod | 1 | 0 | 232.26 | 232.26 | 232.26 | 0 | 0 | 232.26 | 232.26 | 0.12036 | 0.12036 | 0.12 |  |  | 0
| P/PE | 2D0301 | Zásobník peliet/štiepky | kus | 1 | 0 | 551.61 | 551.61 | 551.61 | 0 | 0 | 551.61 | 551.61 |  |  | 0 |  |  | 0
|  | 2 | ZÁKLADY |  |  | 0 | 16195.06 | 16195.06 |  |  | 0 | 16195.06 |  |  |  | 240.45 | 0
|  | 3 | ZVISLÉ KONŠTRUKCIE
| R/RE | 314271115 | Komín Schiedel SIH PLUS kom. teleso pr. 25cm bez vetr. šachty | m | 5.878 | 0 | 326.13 | 1916.99 | 1916.99 | 0 | 0 | 1916.99 | 326.13 |  |  | 0 |  |  | 0
| P/PE | 322810 | Pás ťažký asfaltový HYDROBIT V 60 S 35 | m2 | 738.185 | 0 | 2.8 | 2066.92 | 2066.92 | 0 | 0 | 2066.92 | 2.8 |  |  | 0 |  |  | 0
| P/PE | 3K0742 | Ventil guľový rohový 1/2x1/2 | kus | 71 | 0 | 8.71 | 618.41 | 618.41 | 0 | 0 | 618.41 | 8.71 |  |  | 0 |  |  | 0
| P/PE | 3D1751 | WC kombi biele, detské, kompl., vr. sedátka | kus | 16 | 0 | 123.87 | 1981.92 | 1981.92 | 0 | 0 | 1981.92 | 123.87 |  |  | 0 |  |  | 0
| P/PE | 3D1752 | Misa WC kombi, vr. sedátka | kus | 3 | 0 | 117.1 | 351.3 | 351.3 | 0 | 0 | 351.3 | 117.1 |  |  | 0 |  |  | 0
| P/PE | 313650 | Drez do kuchyne s odklad. doskou | kus | 4 | 0 | 401.61 | 1606.44 | 1606.44 | 0 | 0 | 1606.44 | 401.61 |  |  | 0 |  |  | 0
|  | 3 | ZVISLÉ KONŠTRUKCIE |  |  | 0 | 8541.98 | 8541.98 |  |  | 0 | 8541.98 |  |  |  | 0 | 0
|  | 4 | VODOROVNÉ KONŠTRUKCIE
| 271/A 1 | 451573111 | Lôžko pod potrubie, stoky v otv. výk. z piesku a štrkopiesku | m3 | 25.86 | 0 | 38.71 | 1001.04 | 1001.04 | 0 | 0 | 1001.04 | 38.71 | 1.8908 | 1.8908 | 48.895 |  |  | 0
| P/PE | 408430 | Strešný svetlík | kus | 1 | 0 | 259.36 | 259.36 | 259.36 | 0 | 0 | 259.36 | 259.36 |  |  | 0 |  |  | 0
| P/PE | 436700 | Dvere vstupné plast. s preskl., kompl. s prísluš. (bramo) | m2 | 21.73 | 0 | 213.87 | 4647.4 | 4647.4 | 0 | 0 | 4647.4 | 213.87 |  |  | 0 |  |  | 0
| P/PE | 411700 | Doska mineral vlakien. 40kg/m3 hr. 5 cm | m2 | 581.043 | 0 | 3.89 | 2260.26 | 2260.26 | 0 | 0 | 2260.26 | 3.89 |  |  | 0 |  |  | 0
| P/PE | 411702 | Doska mineral. vlakien 40kg/m3 hr. 5 cm | m2 | 668.641 | 0 | 3.89 | 2601.01 | 2601.01 | 0 | 0 | 2601.01 | 3.89 |  |  | 0 |  |  | 0
| P/PE | 411800 | Doska mineral. vlakien 40kg/m3 hr. 20 cm | m2 | 668.641 | 0 | 19.37 | 12951.58 | 12951.58 | 0 | 0 | 12951.58 | 19.37 |  |  | 0 |  |  | 0
| P/PE | 440021 | Batéria umývadlová jednopáková do 1 otvoru 1/2 | kus | 22 | 0 | 93.87 | 2065.14 | 2065.14 | 0 | 0 | 2065.14 | 93.87 |  |  | 0 |  |  | 0
| P/PE | 440040 | Batéria umývadlová jednopáková do nástenná , rozteč 150 mm | kus | 7 | 0 | 100.65 | 704.55 | 704.55 | 0 | 0 | 704.55 | 100.65 |  |  | 0 |  |  | 0
| P/PE | 431740 | Batéria drezová jednopáková do 1 otvoru | kus | 4 | 0 | 124.84 | 499.36 | 499.36 | 0 | 0 | 499.36 | 124.84 |  |  | 0 |  |  | 0
| P/PE | 4C2260 | Dvere interiérové skladacie 300x210 cm | kus | 4 | 0 | 307.74 | 1230.96 | 1230.96 | 0 | 0 | 1230.96 | 307.74 |  |  | 0 |  |  | 0
|  | 4 | VODOROVNÉ KONŠTRUKCIE |  |  | 0 | 28220.66 | 28220.66 |  |  | 0 | 28220.66 |  |  |  | 48.9 | 0
|  | 5 | SPEVNENÉ PLOCHY
| P/PE | 520258 | Teleso vyhrievacie doskové jednoduch typ 10S H500 L 400 Korad P90 | kus | 2 | 0 | 23.71 | 47.42 | 47.42 | 0 | 0 | 47.42 | 23.71 |  |  | 0 |  |  | 0
| P/PE | 520508 | Teleso vyh.doskové jed. typ 11K s jed.konverk.a krytmi H500 L400 Korad P90 | kus | 2 | 0 | 37.26 | 74.52 | 74.52 | 0 | 0 | 74.52 | 37.26 |  |  | 0 |  |  | 0
| P/PE | 521018 | Teleso vyh.doskové dvojité s 1xkonverkt. typ 21K s krytmi H500 L400 Korad P90 | kus | 4 | 0 | 49.35 | 197.4 | 197.4 | 0 | 0 | 197.4 | 49.35 |  |  | 0 |  |  | 0
| P/PE | 521268 | Teleso vyh.doskové dvojité s 2xkonverkt. typ 22K s krytmi H500 L400 Korad P90 | kus | 1 | 0 | 56.32 | 56.32 | 56.32 | 0 | 0 | 56.32 | 56.32 |  |  | 0 |  |  | 0
| P/PE | 521269 | Teleso vyh.doskové dvojité s 2xkonverkt. typ 22K s krytmi H500 L500 Korad P90 | kus | 5 | 0 | 58.06 | 290.3 | 290.3 | 0 | 0 | 290.3 | 58.06 |  |  | 0 |  |  | 0
| P/PE | 521301 | Teleso vyh.doskové dvojité s 2xkonverkt. typ 22K s krytmi H500 L900 Korad P90 | kus | 2 | 0 | 87.58 | 175.16 | 175.16 | 0 | 0 | 175.16 | 87.58 |  |  | 0 |  |  | 0
| P/PE | 521311 | Teleso vyh.doskové dvojité s 2xkonverkt. typ 22K s krytmi H500 L1000 Korad P90 | kus | 9 | 0 | 95.32 | 857.88 | 857.88 | 0 | 0 | 857.88 | 95.32 |  |  | 0 |  |  | 0
| P/PE | 521351 | Teleso vyh.doskové dvojité s 2xkonverkt. typ 22K s krytmi H500 L1400 Korad P90 | kus | 8 | 0 | 125.81 | 1006.48 | 1006.48 | 0 | 0 | 1006.48 | 125.81 |  |  | 0 |  |  | 0
| P/PE | 5D0106 | Teleso vykurovacie kúpeľňové 450x1450 mm biele | kus | 1 | 0 | 270.97 | 270.97 | 270.97 | 0 | 0 | 270.97 | 270.97 |  |  | 0 |  |  | 0
| P/PE | 5E0201 | Lišta soklová okopová z PVC v=60 mm | m | 386.96 | 0 | 1.26 | 487.57 | 487.57 | 0 | 0 | 487.57 | 1.26 |  |  | 0 |  |  | 0
|  | 5 | SPEVNENÉ PLOCHY |  |  | 0 | 3464.02 | 3464.02 |  |  | 0 | 3464.02 |  |  |  | 0 | 0
|  | 6 | POVRCHOVÉ ÚPRAVY
| 11/A 1 | 620991121 | Zakrývanie výplní vonk. otvorov z lešenia | m2 | 64.04 | 0 | 1.05 | 67.24 | 67.24 | 0 | 0 | 67.24 | 1.05 | 0.0001 | 0.0001 | 0.006 |  |  | 0
| 11/A 1 | 622465111 | Vonk. om.stien - sokel Marmolit mramorové zrná jemnozrnná | m2 | 37.302 | 0 | 17.52 | 653.53 | 653.53 | 0 | 0 | 653.53 | 17.52 | 0.00441 | 0.00441 | 0.165 |  |  | 0
| R/RE | 622844101 | Príplatok D+M cetris dosiek z vonk. strany - fasáda, kotv. na oceľ. konštrukciu - namiesto sadr. dosiek | m2 | 317.184 | 0 | 12.1 | 3837.93 | 3837.93 | 0 | 0 | 3837.93 | 12.1 |  |  | 0 |  |  | 0
| 11/A 1 | 625256112 | Zateplovací systém STYREXON hr. 70 mm bez povrchovej tenkovrstvej omietky | m2 | 37.302 | 0 | 24.19 | 902.34 | 902.34 | 0 | 0 | 902.34 | 24.19 | 0.01094 | 0.01094 | 0.408 |  |  | 0
| R/RE | 625991617 | Zatepl.vonk.stien om.such.zm.minerál vlna TF hr.100mm | m2 | 317.184 | 0 | 47.9 | 15193.11 | 15193.11 | 0 | 0 | 15193.11 | 47.9 |  |  | 0 |  |  | 0
| 11/A 1 | 631315611 | Mazanina z betónu prostého tr. C16/20 hr. 12-24 cm - podkl. betón | m3 | 96.285 | 0 | 120.97 | 11647.6 | 11647.6 | 0 | 0 | 11647.6 | 120.97 | 2.2131 | 2.2131 | 213.089 |  |  | 0
| 11/A 1 | 631319125 | Príplatok za zníženie obrusnosti prísadou predpísanou hr. do 24 cm | m3 | 96.285 | 0 | 10.55 | 1015.81 | 1015.81 | 0 | 0 | 1015.81 | 10.55 |  |  | 0 |  |  | 0
| 11/A 1 | 631319175 | Prípl. za stiahnutie povrchu mazaniny pred vlož. výstuže hr. do 24 cm | m3 | 96.285 | 0 | 1.68 | 161.76 | 161.76 | 0 | 0 | 161.76 | 1.68 |  |  | 0 |  |  | 0
| R/RE | 631319183 | Príplatok za debnenie mazaniny hr. do 15 cm | m3 | 96.285 | 0 | 1.68 | 161.76 | 161.76 | 0 | 0 | 161.76 | 1.68 |  |  | 0 |  |  | 0
| 11/A 1 | 631362021 | Výstuž betónových mazanín zo zvarovaných sietí Kari | t | 3.719 | 0 | 1654.84 | 6154.35 | 6154.35 | 0 | 0 | 6154.35 | 1654.84 | 1.203 | 1.203 | 4.474 |  |  | 0
| 11/A 1 | 632451055 | Poter pieskocement. min. 17 MPa ocel. hladený alebo liaty hr. do 5 cm | m2 | 569.65 | 0 | 9 | 5126.85 | 5126.85 | 0 | 0 | 5126.85 | 9 | 0.10005 | 0.10005 | 56.993 |  |  | 0
| R/RE | 632451229 | Príplatok ZKD 1 cm hr. | m2 | 569.65 | 0 | 1.22 | 694.97 | 694.97 | 0 | 0 | 694.97 | 1.22 |  |  | 0 |  |  | 0
| R/RE | 632463411 | Poter priemyslový samonivelizačný hr. 5 mm podkladový zo suchých zmesí pre linoleum | m2 | 502.86 | 0 | 9.87 | 4963.23 | 4963.23 | 0 | 0 | 4963.23 | 9.87 |  |  | 0 |  |  | 0
| 11/A 1 | 641952551 | Osadenie požiarnych schodov do podkrovia | kus | 1 | 0 | 16.45 | 16.45 | 16.45 | 0 | 0 | 16.45 | 16.45 | 0.12401 | 0.12401 | 0.124 |  |  | 0
| 11/A 1 | 641954211 | Osadenie strešných svetlíkov | kus | 1 | 0 | 21.29 | 21.29 | 21.29 | 0 | 0 | 21.29 | 21.29 | 0.03567 | 0.03567 | 0.036 |  |  | 0
| R/RE | 641991611 | Osadenie rámov okien z plastov do 1 m2 s montážnou penou | kus | 2 | 0 | 13.16 | 26.32 | 26.32 | 0 | 0 | 26.32 | 13.16 |  |  | 0 |  |  | 0
| R/RE | 641991721 | Osadenie rámov okien z plastov do 4 m2 s montážnou penou | kus | 30 | 0 | 27.1 | 813 | 813 | 0 | 0 | 813 | 27.1 |  |  | 0 |  |  | 0
| 11/A 1 | 642942331 | Osadenie dverí, dverných zárubní alebo rámov plast. do 10 m2 | kus | 10 | 0 | 21.77 | 217.7 | 217.7 | 0 | 0 | 217.7 | 21.77 | 0.05781 | 0.05781 | 0.578 |  |  | 0
| R/RE | 642952610 | Osadenie dverných zárubní drevených do 2,5 m2 s montážnou penou | kus | 23 | 0 | 11.03 | 253.69 | 253.69 | 0 | 0 | 253.69 | 11.03 |  |  | 0 |  |  | 0
| 11/A 1 | 648991113 | Osadenie parapetných dosák z plastických hmôt š. nad 20 cm | m | 35.55 | 0 | 3.31 | 117.67 | 117.67 | 0 | 0 | 117.67 | 3.31 | 0.00799 | 0.00799 | 0.284 |  |  | 0
| P/PE | 631500 | Lak asfaltový ALP-PENETRAL sudy | t | 0.193 | 0 | 1461.29 | 282.03 | 282.03 | 0 | 0 | 282.03 | 1461.29 |  |  | 0 |  |  | 0
| P/PE | 640010 | Dvere vnútorné plné 60x197 | kus | 8 | 0 | 151.94 | 1215.52 | 1215.52 | 0 | 0 | 1215.52 | 151.94 |  |  | 0 |  |  | 0
| P/PE | 640050 | Dvere vnútorné plné 80x197 | kus | 15 | 0 | 151.94 | 2279.1 | 2279.1 | 0 | 0 | 2279.1 | 151.94 |  |  | 0 |  |  | 0
| P/PE | 640070 | Príplatok za požiarnu odolnosť dverí | kus | 5 | 0 | 74.52 | 372.6 | 372.6 | 0 | 0 | 372.6 | 74.52 |  |  | 0 |  |  | 0
| P/PE | 640030 | Dlaž. keram.pre sokel | m2 | 2.515 | 0 | 12.58 | 31.64 | 31.64 | 0 | 0 | 31.64 | 12.58 |  |  | 0 |  |  | 0
| P/PE | 641500 | Dlaž. keram. protišmyk. tr1A | m2 | 62.627 | 0 | 12.58 | 787.85 | 787.85 | 0 | 0 | 787.85 | 12.58 |  |  | 0 |  |  | 0
|  | 6 | POVRCHOVÉ ÚPRAVY |  |  | 0 | 57015.34 | 57015.34 |  |  | 0 | 57015.34 |  |  |  | 276.16 | 0
|  | 8 | POTRUBNÉ ROZVODY
| P/PE | 812300 | Zárubňa s obklad. lištami 60 cm | kus | 8 | 0 | 70.16 | 561.28 | 561.28 | 0 | 0 | 561.28 | 70.16 |  |  | 0 |  |  | 0
| P/PE | 812320 | Zárubňa s obklad. lištami 80 cm | kus | 15 | 0 | 77.42 | 1161.3 | 1161.3 | 0 | 0 | 1161.3 | 77.42 |  |  | 0 |  |  | 0
| P/PE | 812330 | Príplatok za požiarnu zárubňu | kus | 5 | 0 | 60 | 300 | 300 | 0 | 0 | 300 | 60 |  |  | 0 |  |  | 0
| P/PE | 873520 | Prah bukový dĺžka 60 šírka 7cm | kus | 8 | 0 | 2.25 | 18 | 18 | 0 | 0 | 18 | 2.25 |  |  | 0 |  |  | 0
| P/PE | 873920 | Prah bukový dĺžka 80 šírka 7cm | kus | 15 | 0 | 3.13 | 46.95 | 46.95 | 0 | 0 | 46.95 | 3.13 |  |  | 0 |  |  | 0
| P/PE | 823660 | Obkl. pór. hl. far. gl. 1A | m2 | 203.462 | 0 | 12.1 | 2461.89 | 2461.89 | 0 | 0 | 2461.89 | 12.1 |  |  | 0 |  |  | 0
| P/PE | 812000 | Hasiaci prístroj práškový 6 kg, vr. príslušenstva | kus | 6 | 0 | 50.32 | 301.92 | 301.92 | 0 | 0 | 301.92 | 50.32 |  |  | 0 |  |  | 0
|  | 8 | POTRUBNÉ ROZVODY |  |  | 0 | 4851.34 | 4851.34 |  |  | 0 | 4851.34 |  |  |  | 0 | 0
|  | 9 | OSTATNÉ PRÁCE
| P/PE | 9A0157 | Schody sklápacie požiarne stropné F30 Twinsafe | kus | 1 | 0 | 237.1 | 237.1 | 237.1 | 0 | 0 | 237.1 | 237.1 |  |  | 0 |  |  | 0
| P/PE | 9A0104 | Parapeta vnútorná šír.250 mm | m | 35.55 | 0 | 25.16 | 894.44 | 894.44 | 0 | 0 | 894.44 | 25.16 |  |  | 0 |  |  | 0
| 3/A 1 | 941941031 | Montáž lešenia ľahk. radového s podlahami š. do 1 m v. do 10 m | m2 | 371.769 | 0 | 1.41 | 524.19 | 524.19 | 0 | 0 | 524.19 | 1.41 | 0.02572 | 0.02572 | 9.562 |  |  | 0
| 3/A 1 | 941941191 | Príplatok za prvý a každý ďalší mesiac použitia lešenia k pol. -1031 | m2 | 371.769 | 0 | 0.97 | 360.62 | 360.62 | 0 | 0 | 360.62 | 0.97 |  |  | 0 |  |  | 0
| 3/B 1 | 941941831 | Demontáž lešenia ľahk. radového s podlahami š. do 1 m v. do 10 m | m2 | 371.769 | 0 | 0.69 | 256.52 | 256.52 | 0 | 0 | 256.52 | 0.69 | 0.02572 | 0.02572 | 9.562 |  |  | 0
| 3/A 1 | 941955001 | Lešenie ľahké prac. pomocné výš. podlahy do 1,2 m | m2 | 170.895 | 0 | 2.08 | 355.46 | 355.46 | 0 | 0 | 355.46 | 2.08 | 0.00153 | 0.00153 | 0.261 |  |  | 0
| R/RE | 998012041 | Presun hmôt pre budovy výšky do 6 m | % | 1129.068 | 0 | 4.0645 | 4589.12 | 4589.12 | 0 | 0 | 4589.12 | 4.0645 |  |  | 0 |  |  | 0
| R/RE | 999990001 | Konštrukcie a práce HSV, HZS T1 | hod | 0.414 | 0 | 6 | 2.48 | 2.48 | 0 | 0 | 2.48 | 6 |  |  | 0 |  |  | 0
| P/PE | 941210 | Vanička sprch biela | kus | 5 | 0 | 156.77 | 783.85 | 783.85 | 0 | 0 | 783.85 | 156.77 |  |  | 0 |  |  | 0
| P/PE | 9A0951 | Vešiak na stenu jednoduchý | kus | 3 | 0 | 11.13 | 33.39 | 33.39 | 0 | 0 | 33.39 | 11.13 |  |  | 0 |  |  | 0
| P/PE | 9B0197 | Držiak WC papiera | kus | 19 | 0 | 17.42 | 330.98 | 330.98 | 0 | 0 | 330.98 | 17.42 |  |  | 0 |  |  | 0
| P/PE | 9C0101 | Dávkovač mydla 0,17 l biely | kus | 22 | 0 | 15.97 | 351.34 | 351.34 | 0 | 0 | 351.34 | 15.97 |  |  | 0 |  |  | 0
| P/PE | 9C5721 | Montážny balíček | 2 ks | 5 | 0 | 5.95 | 29.75 | 29.75 | 0 | 0 | 29.75 | 5.95 |  |  | 0 |  |  | 0
| P/PE | 912200 | Vonkajší drevený podhľadový obklad | m2 | 115.911 | 0 | 9.97 | 1155.63 | 1155.63 | 0 | 0 | 1155.63 | 9.97 |  |  | 0 |  |  | 0
|  | 9 | OSTATNÉ PRÁCE |  |  | 0 | 9904.87 | 9904.87 |  |  | 0 | 9904.87 |  |  |  | 19.39 | 0
|  |  | Práce HSV |  |  | 263.9 | 191713.92 | 191977.82 |  |  | 263.9 | 191713.92 |  |  |  | 584.89 | 0
Práce PSV
|  | 711 | IZOLÁCIE PROTI VODE A VLHKOSTI
| 711/A 1 | 711111001 | Zhotovenie izolácie proti vlhkosti za studena vodor. náterom asfalt. penetr. | m2 | 641.9 | 0 | 0.17 | 109.12 | 109.12 | 0 | 0 | 109.12 | 0.17 |  |  | 0 |  |  | 0
| R/RE | 711111210 | Zhotovenie izolácie proti vlhkosti vodor. náterom - kúpeľne | m2 | 54.52 | 0 | 15.68 | 854.87 | 854.87 | 0 | 0 | 854.87 | 15.68 |  |  | 0 |  |  | 0
| 711/A 1 | 711112001 | Zhotovenie izolácie proti vlhkosti zvisl. náterom - kúpelne | m2 | 8.062 | 0 | 17.81 | 143.58 | 143.58 | 0 | 0 | 143.58 | 17.81 |  |  | 0 |  |  | 0
| 711/A 1 | 711131101 | Zhotovenie izolácie proti vlhkosti pásmi AIP na sucho vodor. | m2 | 569.65 | 0 | 0.08 | 45.57 | 45.57 | 0 | 0 | 45.57 | 0.08 |  |  | 0 |  |  | 0
| 711/A 1 | 711141559 | Zhotovenie izolácie proti vlhkosti pritavením NAIP vodor. | m2 | 641.9 | 0 | 1.75 | 1123.33 | 1123.33 | 0 | 0 | 1123.33 | 1.75 | 0.00054 | 0.00054 | 0.347 |  |  | 0
| 711/A 1 | 711774302 | Izolačná páska umiest. v kútoch, stykoch dvoch material. | m | 53.748 | 0 | 6.19 | 332.7 | 332.7 | 0 | 0 | 332.7 | 6.19 | 6e-05 | 6e-05 | 0.003 |  |  | 0
| 711/A 1 | 998711101 | Presun hmôt pre izolácie proti vode v objektoch výšky do 6 m | t | 3.792 | 0 | 25.65 | 97.26 | 97.26 | 0 | 0 | 97.26 | 25.65 |  |  | 0 |  |  | 0
| P/PE | 711000 | Výlevka keramická biela s roštom | kus | 7 | 0 | 128.71 | 900.97 | 900.97 | 0 | 0 | 900.97 | 128.71 |  |  | 0 |  |  | 0
|  | 711 | IZOLÁCIE PROTI VODE A VLHKOSTI |  |  | 0 | 3607.4 | 3607.4 |  |  | 0 | 3607.4 |  |  |  | 0.35 | 0
|  | 713 | IZOLÁCIE TEPELNÉ BEŽNÝCH STAVEBNÝCH KONŠTRUKCIÍ
| 713/A 1 | 713111121 | Montáž tep. izolácie stropov rovných spodom, pripevnenie drôtom | m2 | 569.65 | 0 | 2.56 | 1458.3 | 1458.3 | 0 | 0 | 1458.3 | 2.56 | 0.0003 | 0.0003 | 0.171 |  |  | 0
| 713/A 1 | 713111122 | Montáž tep. izolácie stropov rovných spodom, pribitie | m2 | 655.53 | 0 | 2.92 | 1914.15 | 1914.15 | 0 | 0 | 1914.15 | 2.92 | 0.00034 | 0.00034 | 0.223 |  |  | 0
| 713/A 1 | 713121111 | Montáž tep. izolácie podláh 1 x položenie | m2 | 569.65 | 0 | 0.63 | 358.88 | 358.88 | 0 | 0 | 358.88 | 0.63 |  |  | 0 |  |  | 0
| R/RE | 713462131 | Montáž tep. izolácie potrubia skružami PE na potr. DN 16 | m | 106.267 | 0 | 0.74 | 78.64 | 78.64 | 0 | 0 | 78.64 | 0.74 |  |  | 0 |  |  | 0
| R/RE | 713462132 | Montáž tep. izolácie potrubia skružami PE na potr. DN 20 | m | 72 | 0 | 0.75 | 54 | 54 | 0 | 0 | 54 | 0.75 |  |  | 0 |  |  | 0
| R/RE | 713462133 | Montáž tep. izolácie potrubia skružami PE na potr. DN 25 | m | 22.867 | 0 | 0.85 | 19.44 | 19.44 | 0 | 0 | 19.44 | 0.85 |  |  | 0 |  |  | 0
| 713/A 5 | 998713101 | Presun hmôt pre izolácie tepelné v objektoch výšky do 6 m | t | 7.131 | 0 | 24.19 | 172.5 | 172.5 | 0 | 0 | 172.5 | 24.19 |  |  | 0 |  |  | 0
|  | 713 | IZOLÁCIE TEPELNÉ BEŽNÝCH STAVEBNÝCH KONŠTRUKCIÍ |  |  | 0 | 4055.91 | 4055.91 |  |  | 0 | 4055.91 |  |  |  | 0.39 | 0
|  | 721 | ZTI - VNÚTORNA KANALIZÁCIA
| R/RE | 721171105 | Potrubie kanal. z PVC-U rúr hrdlových odpadné D 50x1,8 | m | 64.267 | 0 | 13.35 | 857.96 | 857.96 | 0 | 0 | 857.96 | 13.35 |  |  | 0 |  |  | 0
| 721/A 1 | 721171107 | Potrubie kanal. z PVC-U rúr hrdlových odpadné D 75x1,8 | m | 18.867 | 0 | 14.52 | 273.95 | 273.95 | 0 | 0 | 273.95 | 14.52 | 0.00157 | 0.00157 | 0.03 |  |  | 0
| R/RE | 721171110 | Potrubie kanal. z PVC-U rúr hrdlových odpadné D 125x3,2 | m | 37.167 | 0 | 17.23 | 640.39 | 640.39 | 0 | 0 | 640.39 | 17.23 |  |  | 0 |  |  | 0
| R/RE | 721171110D | Potrubie kanal. z PVC-U rúr hrdlových odpadné D 125x3,2 dažď.kanal. | m | 55.5 | 0 | 17.23 | 956.27 | 956.27 | 0 | 0 | 956.27 | 17.23 |  |  | 0 |  |  | 0
| 721/A 1 | 721171112 | Potrubie kanal. z PVC-U rúr hrdlových odpadné D 160/3,2 | m | 20.333 | 0 | 20.32 | 413.17 | 413.17 | 0 | 0 | 413.17 | 20.32 | 0.00334 | 0.00334 | 0.068 |  |  | 0
| R/RE | 721171112D | Potrubie kanal. z PVC-U rúr hrdlových odpadné D 160/3,2 - dažď.kanal. | m | 62.75 | 0 | 20.32 | 1275.08 | 1275.08 | 0 | 0 | 1275.08 | 20.32 |  |  | 0 |  |  | 0
| 721/A 1 | 721173205 | Potrubie kanal. z PVC rúr pripojovacie D 50x1.8 | m | 4.5 | 0 | 9 | 40.5 | 40.5 | 0 | 0 | 40.5 | 9 | 0.00064 | 0.00064 | 0.003 |  |  | 0
| 721/A 1 | 721194105 | Vyvedenie a upevnenie kanal. výpustiek D 50x1.8 | kus | 29 | 0 | 2.03 | 58.87 | 58.87 | 0 | 0 | 58.87 | 2.03 |  |  | 0 |  |  | 0
| 721/A 1 | 721194107 | Vyvedenie a upevnenie kanal. výpustiek D 75x1.9 | kus | 7 | 0 | 2.45 | 17.15 | 17.15 | 0 | 0 | 17.15 | 2.45 |  |  | 0 |  |  | 0
| 721/A 1 | 721194109 | Vyvedenie a upevnenie kanal. výpustiek D 110x2.3 | kus | 19 | 0 | 3.01 | 57.19 | 57.19 | 0 | 0 | 57.19 | 3.01 |  |  | 0 |  |  | 0
| 721/A 1 | 721221407 | Čistiaci kus DN 150 | kus | 1 | 0 | 82.26 | 82.26 | 82.26 | 0 | 0 | 82.26 | 82.26 | 0.07222 | 0.07222 | 0.072 |  |  | 0
| R/RE | 721223417 | Zápachové uzávery podlahové | kus | 1 | 0 | 21.97 | 21.97 | 21.97 | 0 | 0 | 21.97 | 21.97 |  |  | 0 |  |  | 0
| R/RE | 721224208 | Vtok so zápachovou uzávierkou HL 21 | kus | 1 | 0 | 21.77 | 21.77 | 21.77 | 0 | 0 | 21.77 | 21.77 |  |  | 0 |  |  | 0
| 721/A 1 | 721225202 | Zápachové uzávery - myčka | kus | 2 | 0 | 19.26 | 38.52 | 38.52 | 0 | 0 | 38.52 | 19.26 | 0.00399 | 0.00399 | 0.008 |  |  | 0
| 721/A 1 | 721242116 | Lapače strešných splavenín liatinové DN 125 | kus | 7 | 0 | 75.48 | 528.36 | 528.36 | 0 | 0 | 528.36 | 75.48 | 0.0253 | 0.0253 | 0.177 |  |  | 0
| 721/A 1 | 721273145 | Ventilačné hlavice novodurové pr. 110/600 | kus | 1 | 0 | 18.48 | 18.48 | 18.48 | 0 | 0 | 18.48 | 18.48 | 0.00471 | 0.00471 | 0.005 |  |  | 0
| 721/A 1 | 721290111 | Skúška tesnosti kanalizácie vodou do DN 125 | m | 175.801 | 0 | 0.58 | 101.96 | 101.96 | 0 | 0 | 101.96 | 0.58 |  |  | 0 |  |  | 0
| 721/A 1 | 721290112 | Skúška tesnosti kanalizácie vodou DN 125-200 | m | 83.08 | 0 | 0.78 | 64.8 | 64.8 | 0 | 0 | 64.8 | 0.78 |  |  | 0 |  |  | 0
| 721/A 1 | 998721201 | Presun hmôt pre vnút. kanalizáciu v objektoch výšky do 6 m | % | 56.515 | 0 | 0.96774 | 54.69 | 54.69 | 0 | 0 | 54.69 | 0.96774 |  |  | 0 |  |  | 0
|  | 721 | ZTI - VNÚTORNA KANALIZÁCIA |  |  | 0 | 5523.34 | 5523.34 |  |  | 0 | 5523.34 |  |  |  | 0.36 | 0
|  | 722 | ZTI - VNÚTORNÝ VODOVOD
| R/RE | 722173102 | Potrubie vodovodné plastové PE-Xa spoj násuvnou objímkou plastovou D 16x2,2 mm Wirsbo | m | 106.267 | 0 | 7.65 | 812.94 | 812.94 | 0 | 0 | 812.94 | 7.65 |  |  | 0 |  |  | 0
| R/RE | 722173103 | Potrubie vodovodné plastové PE-Xa spoj násuvnou objímkou plastovou D 20x2,8 mm Wirsbo | m | 72 | 0 | 9.29 | 668.88 | 668.88 | 0 | 0 | 668.88 | 9.29 |  |  | 0 |  |  | 0
| R/RE | 722173104 | Potrubie vodovodné plastové PE-Xa spoj násuvnou objímkou plastovou D 25x3,5 mm Wirsbo | m | 22.867 | 0 | 10.35 | 236.67 | 236.67 | 0 | 0 | 236.67 | 10.35 |  |  | 0 |  |  | 0
| R/RE | 722173R | Kompletáž rozvodov vody a armatúr | hod | 1 | 0 | 832.26 | 832.26 | 832.26 | 0 | 0 | 832.26 | 832.26 |  |  | 0 |  |  | 0
| 721/A 2 | 722220111 | Arm. vod. s 1 závitom, nástenka K 247 pre výt. ventil G 1/2, batériu | kus | 95 | 0 | 5.71 | 542.45 | 542.45 | 0 | 0 | 542.45 | 5.71 | 0.00013 | 0.00013 | 0.012 |  |  | 0
| R/RE | 722231002 | Armat. vodov. s 2 závitmi, ventil priamy KE 83 C G 3/4 | kus | 3 | 0 | 10.35 | 31.05 | 31.05 | 0 | 0 | 31.05 | 10.35 |  |  | 0 |  |  | 0
| R/RE | 722231062 | Armat. vodov. s 2 závitmi, spätná klapka G 3/4 | kus | 2 | 0 | 8.12 | 16.24 | 16.24 | 0 | 0 | 16.24 | 8.12 |  |  | 0 |  |  | 0
| 721/A 2 | 722290226 | Tlakové skúšky vodov. potrubia závitového do DN 50 | m | 201.134 | 0 | 1.17 | 235.33 | 235.33 | 0 | 0 | 235.33 | 1.17 | 0.00018 | 0.00018 | 0.036 |  |  | 0
| 721/A 2 | 722290234 | Preplachovanie a dezinfekcia vodov. potrubia do DN 80 | m | 201.134 | 0 | 0.74 | 148.84 | 148.84 | 0 | 0 | 148.84 | 0.74 | 1e-05 | 1e-05 | 0.002 |  |  | 0
| 721/A 2 | 998722201 | Presun hmôt pre vnút. vodovod v objektoch výšky do 6 m | % | 42.8 | 0 | 0.58065 | 24.85 | 24.85 | 0 | 0 | 24.85 | 0.58065 |  |  | 0 |  |  | 0
|  | 722 | ZTI - VNÚTORNÝ VODOVOD |  |  | 0 | 3549.51 | 3549.51 |  |  | 0 | 3549.51 |  |  |  | 0.05 | 0
|  | 725 | ZTI - ZARIAĎOVACIE PREDMETY
| R/RE | 725119305 | Montáž záchodovým mís kombinovaných | hod. | 19 | 0 | 28.06 | 533.14 | 533.14 | 0 | 0 | 533.14 | 28.06 |  |  | 0 |  |  | 0
| 721/A 5 | 725219401 | Montáž umývadiel keramických so záp. uzáv. na skrutky | hod. | 22 | 0 | 22.26 | 489.72 | 489.72 | 0 | 0 | 489.72 | 22.26 | 0.00057 | 0.00057 | 0.013 |  |  | 0
| R/RE | 725249101 | Montáž sprchových kabín | hod. | 5 | 0 | 15.29 | 76.45 | 76.45 | 0 | 0 | 76.45 | 15.29 |  |  | 0 |  |  | 0
| R/RE | 725249104 | Montáž sprchovej vaničky | hod. | 5 | 0 | 34.35 | 171.75 | 171.75 | 0 | 0 | 171.75 | 34.35 |  |  | 0 |  |  | 0
| R/RE | 725291111 | Montáž ostat. prísl. toal. dosky,mydel.vešiaka,držiaka | hod. | 44 | 0 | 5.61 | 246.84 | 246.84 | 0 | 0 | 246.84 | 5.61 |  |  | 0 |  |  | 0
| 721/A 5 | 725329101 | Montáž drezov so zápach uzávierkou | hod. | 4 | 0 | 36.77 | 147.08 | 147.08 | 0 | 0 | 147.08 | 36.77 | 0.00022 | 0.00022 | 0.001 |  |  | 0
| R/RE | 725339101 | Montáž výleviek keramic., liat, a i. hmoty bez výtok armat. a splach nádrže | hod. | 7 | 0 | 33.87 | 237.09 | 237.09 | 0 | 0 | 237.09 | 33.87 |  |  | 0 |  |  | 0
| 721/A 5 | 725539105 | Montáž tlakových zásobníkov ostatných typov 300l | hod. | 1 | 0 | 97.74 | 97.74 | 97.74 | 0 | 0 | 97.74 | 97.74 | 0.00106 | 0.00106 | 0.001 |  |  | 0
| P/PE | K03304 | Zásobník TÚV - 300 l | kus | 1 | 0 | 1093.55 | 1093.55 | 1093.55 | 0 | 0 | 1093.55 | 1093.55 |  |  | 0 |  |  | 0
| 721/A 5 | 725829601 | Montáž batérie umývadlovej jednopákovej do 1 otvoru | kus | 22 | 0 | 8.13 | 178.86 | 178.86 | 0 | 0 | 178.86 | 8.13 | 0.0001 | 0.0001 | 0.002 |  |  | 0
| R/RE | 725829701 | Montáž batérie umývadlovej jednopákovej nástennej | hod. | 7 | 0 | 10.35 | 72.45 | 72.45 | 0 | 0 | 72.45 | 10.35 |  |  | 0 |  |  | 0
| R/RE | 725829802 | Montáž batérie drezovej 1-pákovej do 1 otvoru | kus | 4 | 0 | 8.13 | 32.52 | 32.52 | 0 | 0 | 32.52 | 8.13 |  |  | 0 |  |  | 0
| R/RE | 725849200 | Montáž batérií sprch. násten. s nastav. výškou | kus | 5 | 0 | 10.26 | 51.3 | 51.3 | 0 | 0 | 51.3 | 10.26 |  |  | 0 |  |  | 0
| P/PE | 455374 | Batéria sprchová nástenná 1 páková s prísl. (sprcha, hadica, 60 cm tyč) | kus | 5 | 0 | 100.65 | 503.25 | 503.25 | 0 | 0 | 503.25 | 100.65 |  |  | 0 |  |  | 0
| 721/A 5 | 998725201 | Presun hmôt pre zariaď. predmety v objektoch výšky do 6 m | % | 167.495 | 0 | 0.29032 | 48.63 | 48.63 | 0 | 0 | 48.63 | 0.29032 |  |  | 0 |  |  | 0
|  | 725 | ZTI - ZARIAĎOVACIE PREDMETY |  |  | 0 | 3980.37 | 3980.37 |  |  | 0 | 3980.37 |  |  |  | 0.02 | 0
|  | 731 | ÚSTREDNÉ VYKUROVANIE - KOTOLNE
| R/RE | 731119000 | Sprevádzkovanie kotla | hod. | 1 | 0 | 131.61 | 131.61 | 131.61 | 0 | 0 | 131.61 | 131.61 |  |  | 0 |  |  | 0
| R/RE | 731119116 | Montáž kotlov na pevné palivo | hod. | 1 | 0 | 106.45 | 106.45 | 106.45 | 0 | 0 | 106.45 | 106.45 |  |  | 0 |  |  | 0
| 731/A 1 | 731341130 | Hadice napúšťacie, odvod kondenzátu | m | 6 | 0 | 2.4 | 14.4 | 14.4 | 0 | 0 | 14.4 | 2.4 | 0.00054 | 0.00054 | 0.003 |  |  | 0
| 731/A 1 | 998731201 | Presun hmôt pre kotolne umiestnené vo výške do 6 m | % | 59.054 | 0 | 3.871 | 228.6 | 228.6 | 0 | 0 | 228.6 | 3.871 |  |  | 0 |  |  | 0
|  | 731 | ÚSTREDNÉ VYKUROVANIE - KOTOLNE |  |  | 0 | 481.06 | 481.06 |  |  | 0 | 481.06 |  |  |  | 0 | 0
|  | 732 | ÚSTREDNÉ VYKUROVANIE - STROJOVNE
| R/RE | 732331618 | Nádoby tlakové expanzné s membránou typ Expanzomat M PN 0,6 o obsahu 110 l | kus | 1 | 0 | 182.9 | 182.9 | 182.9 | 0 | 0 | 182.9 | 182.9 |  |  | 0 |  |  | 0
| 731/C 2 | 732410930 | Trojcestný zmiešavací ventil s pohonom | kus | 1 | 0 | 247.74 | 247.74 | 247.74 | 0 | 0 | 247.74 | 247.74 | 0.00034 | 0.00034 | 0 |  |  | 0
| R/RE | 732422623 | Čerpadlo obehové teplov. závit. 40-60 /2F | kus | 2 | 0 | 343.55 | 687.1 | 687.1 | 0 | 0 | 687.1 | 343.55 |  |  | 0 |  |  | 0
| R/RE | 732489110 | Kompletáž kotolne (poist.ventily, klapky, šupátka, filtre vypušť...) | hod. | 1 | 0 | 774.19 | 774.19 | 774.19 | 0 | 0 | 774.19 | 774.19 |  |  | 0 |  |  | 0
| 731/A 2 | 998732201 | Presun hmôt pre strojovne umiestnené vo výške do 6 m | % | 19.55 | 0 | 1.2581 | 24.6 | 24.6 | 0 | 0 | 24.6 | 1.2581 |  |  | 0 |  |  | 0
|  | 732 | ÚSTREDNÉ VYKUROVANIE - STROJOVNE |  |  | 0 | 1916.53 | 1916.53 |  |  | 0 | 1916.53 |  |  |  | 0 | 0
|  | 733 | ÚSTREDNÉ VYKUROVANIE - ROZVOD POTRUBIA
| 731/A 3 | 733111213 | Potrubie z rúrok záv. bezoš. zosil. v kotolni, stroj. DN 15 | m | 2.133 | 0 | 12.48 | 26.62 | 26.62 | 0 | 0 | 26.62 | 12.48 | 0.00182 | 0.00182 | 0.004 |  |  | 0
| 731/A 3 | 733111214 | Potrubie z rúrok záv. bezoš. zosil. v kotolni, stroj. DN 20 | m | 6 | 0 | 14.32 | 85.92 | 85.92 | 0 | 0 | 85.92 | 14.32 | 0.00235 | 0.00235 | 0.014 |  |  | 0
| 731/A 3 | 733111217 | Potrubie z rúrok záv. bezoš. zosil. v kotolni, stroj. DN 40 | m | 2.933 | 0 | 26.13 | 76.64 | 76.64 | 0 | 0 | 76.64 | 26.13 | 0.00551 | 0.00551 | 0.016 |  |  | 0
| 731/A 3 | 733111218 | Potrubie z rúrok záv. bezoš. zosil. v kotolni, stroj. DN 50 | m | 6.667 | 0 | 33.87 | 225.81 | 225.81 | 0 | 0 | 225.81 | 33.87 | 0.00756 | 0.00756 | 0.05 |  |  | 0
| R/RE | 733321101 | Potrubie plast-hliníkové montáž | m | 288.133 | 0 | 3.02 | 870.16 | 870.16 | 0 | 0 | 870.16 | 3.02 |  |  | 0 |  |  | 0
| R/RE | 73332410R | Príplatok za potrubie (spojky, prechodky, fitingy..) | m | 288.133 | 0 | 5.12 | 1475.24 | 1475.24 | 0 | 0 | 1475.24 | 5.12 |  |  | 0 |  |  | 0
| R/RE | 733391102 | Tlaková skúška potrubia plastového do d 50 | m | 288.133 | 0 | 0.48 | 138.3 | 138.3 | 0 | 0 | 138.3 | 0.48 |  |  | 0 |  |  | 0
| R/RE | 733999905 | Vykurovacia skúška | hod | 72 | 0 | 10.35 | 745.2 | 745.2 | 0 | 0 | 745.2 | 10.35 |  |  | 0 |  |  | 0
| 731/A 3 | 998733201 | Presun hmôt pre potrubie UK v objektoch výšky do 6 m | % | 47.201 | 0 | 1.4516 | 68.52 | 68.52 | 0 | 0 | 68.52 | 1.4516 |  |  | 0 |  |  | 0
|  | 733 | ÚSTREDNÉ VYKUROVANIE - ROZVOD POTRUBIA |  |  | 0 | 3712.41 | 3712.41 |  |  | 0 | 3712.41 |  |  |  | 0.08 | 0
|  | 735 | ÚSTREDNÉ VYKUROVANIE - VYKUROVACIE TELESÁ
| 731/C 5 | 735000912 | Vyregulovanie ventilov a kohútov s termost. ovlád. | kus | 34 | 0 | 3.68 | 125.12 | 125.12 | 0 | 0 | 125.12 | 3.68 |  |  | 0 |  |  | 0
| 731/A 5 | 735153300 | Prípl. za odvzdušňovací ventil telies VSŽ | kus | 5 | 0 | 1.6 | 8 | 8 | 0 | 0 | 8 | 1.6 | 5e-05 | 5e-05 | 0 |  |  | 0
| 731/A 5 | 735158110 | Vykur. telesá panel. 1 radové, tlak. skúšky telies vodou | kus | 4 | 0 | 2.78 | 11.12 | 11.12 | 0 | 0 | 11.12 | 2.78 |  |  | 0 |  |  | 0
| 731/A 5 | 735158120 | Vykur. telesá panel. 2 radové, tlak. skúšky telies vodou | kus | 29 | 0 | 5.47 | 158.63 | 158.63 | 0 | 0 | 158.63 | 5.47 |  |  | 0 |  |  | 0
| 731/A 5 | 735159110 | Montáž vyk. telies panel. 1 rad. do 1500mm okrem VSŽ a rúrk. | kus | 4 | 0 | 7.98 | 31.92 | 31.92 | 0 | 0 | 31.92 | 7.98 |  |  | 0 |  |  | 0
| 731/A 5 | 735159210 | Montáž vyk. telies panel. 2 rad. do 1140mm okrem VSŽ a rúrk. | kus | 21 | 0 | 8.76 | 183.96 | 183.96 | 0 | 0 | 183.96 | 8.76 |  |  | 0 |  |  | 0
| 731/A 5 | 735159220 | Montáž vyk. telies panel. 2 rad. do 1500mm okrem VSŽ a rúrk. | kus | 8 | 0 | 9.48 | 75.84 | 75.84 | 0 | 0 | 75.84 | 9.48 |  |  | 0 |  |  | 0
| R/RE | 735419310 | Montáž kúpeľňnového vykurov.rebríka dl. do 2000 mm | hod. | 1 | 0 | 15.68 | 15.68 | 15.68 | 0 | 0 | 15.68 | 15.68 |  |  | 0 |  |  | 0
| 731/A 5 | 998735201 | Presun hmôt pre vykur. telesá UK v objektoch výšky do 6 m | % | 37.369 | 0 | 2.2268 | 83.21 | 83.21 | 0 | 0 | 83.21 | 2.2268 |  |  | 0 |  |  | 0
|  | 735 | ÚSTREDNÉ VYKUROVANIE - VYKUROVACIE TELESÁ |  |  | 0 | 693.48 | 693.48 |  |  | 0 | 693.48 |  |  |  | 0 | 0
|  | 762 | KONŠTRUKCIE TESÁRSKE
| 762/A 1 | 762332110 | Montáž krovov viazaných prierez. plocha do 120 cm2 | m | 670.32 | 0 | 5.27 | 3532.59 | 3532.59 | 0 | 0 | 3532.59 | 5.27 | 0.00026 | 0.00026 | 0.174 |  |  | 0
| 762/A 1 | 762332120 | Montáž krovov viazaných prierez. plocha nad 120 do 224 cm2 | m | 463.32 | 0 | 7.06 | 3271.04 | 3271.04 | 0 | 0 | 3271.04 | 7.06 | 0.00026 | 0.00026 | 0.12 |  |  | 0
| 762/A 1 | 762332130 | Montáž krovov viazaných prierez. plocha nad 224 do 288 cm2 | m | 1083.84 | 0 | 9.53 | 10329 | 10329 | 0 | 0 | 10329 | 9.53 | 0.00026 | 0.00026 | 0.282 |  |  | 0
| R/RE | 762332150 | Montáž krovov viazaných prierez. plocha nad 450 cm2 | m | 224.19 | 0 | 11.13 | 2495.23 | 2495.23 | 0 | 0 | 2495.23 | 11.13 |  |  | 0 |  |  | 0
| 762/A 1 | 762342203 | Montáž latovania striech, rozpätie 22 až 36 cm, vrátane vyrez. otvor. do 0,25 m2 | m2 | 786.7 | 0 | 1.24 | 975.51 | 975.51 | 0 | 0 | 975.51 | 1.24 |  |  | 0 |  |  | 0
| R/RE | 762342204 | Montáž kontralatí, rozpätie 80-120 cm | m2 | 786.7 | 0 | 0.74 | 582.16 | 582.16 | 0 | 0 | 582.16 | 0.74 |  |  | 0 |  |  | 0
| 762/A 1 | 762395000 | Spojovacie a ochranné prostriedky k montáži krovov | m3 | 67.526 | 0 | 48.87 | 3300 | 3300 | 0 | 0 | 3300 | 48.87 | 0.0231 | 0.0231 | 1.56 |  |  | 0
| 762/A 1 | 998762102 | Presun hmôt pre tesárske konštr. v objektoch výšky do 12 m | t | 39.185 | 0 | 45.48 | 1782.13 | 1782.13 | 0 | 0 | 1782.13 | 45.48 |  |  | 0 |  |  | 0
|  | 762 | KONŠTRUKCIE TESÁRSKE |  |  | 0 | 26267.66 | 26267.66 |  |  | 0 | 26267.66 |  |  |  | 2.14 | 0
|  | 763 | DREVOSTAVBY
| 763/A 2 | 763131281 | Montáž drevenej nosnej konštr. pre tepelnú izoláciu | m2 | 569.65 | 0 | 9.97 | 5679.41 | 5679.41 | 0 | 0 | 5679.41 | 9.97 | 0.00282 | 0.00282 | 1.606 |  |  | 0
| 763/A 2 | 763132220 | Podhľady sadr. D112 zaves. 2-vrstv. oceľ. konštr. CD, bez tep. izol. GKF 15 mm | m2 | 569.65 | 0 | 23.71 | 13506.4 | 13506.4 | 0 | 0 | 13506.4 | 23.71 | 0.01658 | 0.01658 | 9.445 |  |  | 0
| 763/A 2 | 763132810 | Montáž parozábrany nad sadrokart. stropom vr. fólie | m2 | 569.65 | 0 | 3.58 | 2039.35 | 2039.35 | 0 | 0 | 2039.35 | 3.58 | 0.00233 | 0.00233 | 1.327 |  |  | 0
| R/RE | 763212410 | Priečky sadrokartónové RIGIPS dvoj. opláštené RFI 12.5 mm, hrúbka priečky 100mm | m2 | 23.195 | 0 | 50.32 | 1167.17 | 1167.17 | 0 | 0 | 1167.17 | 50.32 |  |  | 0 |  |  | 0
| R/RE | 763212430 | Priečky sadrokartónové RIGIPS dvoj. opláštené RFI 12.5 mm, hrúbka priečky 150mm | m2 | 125.105 | 0 | 52.26 | 6537.99 | 6537.99 | 0 | 0 | 6537.99 | 52.26 |  |  | 0 |  |  | 0
| R/RE | 763711224 | D+M steny hr. 240 mm (staveb.oceľ.syst.,opláštenie (2x sadr.doska + fúk.celuloz. izolácia+2xfólia) | m3 | 123.982 | 0 | 343.55 | 42594.02 | 42594.02 | 0 | 0 | 42594.02 | 343.55 |  |  | 0 |  |  | 0
| 763/A 1 | 998763101 | Presun hmôt pre drevostavby v objektoch výšky do 12 m | t | 24.169 | 0 | 40.16 | 970.63 | 970.63 | 0 | 0 | 970.63 | 40.16 |  |  | 0 |  |  | 0
|  | 763 | DREVOSTAVBY |  |  | 0 | 72494.97 | 72494.97 |  |  | 0 | 72494.97 |  |  |  | 12.38 | 0
|  | 764 | KONŠTRUKCIE KLAMPIARSKE
| 764/A 1 | 764311205 | D+M strešná krytina - plechová, lakovaná, tvarovaná, vr. doplnkov a kontakt. fólie | m2 | 786.7 | 0 | 31.94 | 25127.2 | 25127.2 | 0 | 0 | 25127.2 | 31.94 | 0.00033 | 0.00033 | 0.26 |  |  | 0
| 764/A 1 | 764351203 | Klamp. PZ pl. žľaby pododkvap. štvorhran. rš 330 dl 5m- vr. hakov, rohov | m | 77.55 | 0 | 12.39 | 960.84 | 960.84 | 0 | 0 | 960.84 | 12.39 | 0.00309 | 0.00309 | 0.24 |  |  | 0
| 764/A 1 | 764359212 | Klamp. PZ pl. žľaby kotlík konický pre rúry o d-125, vr. kolena | kus | 8 | 0 | 17.23 | 137.84 | 137.84 | 0 | 0 | 137.84 | 17.23 | 0.00165 | 0.00165 | 0.013 |  |  | 0
| 764/A 2 | 764410430 | Klamp. Al hr. 0,6 oplechovanie parapetov rš 200 | m | 35.55 | 0 | 9.15 | 325.28 | 325.28 | 0 | 0 | 325.28 | 9.15 | 0.00043 | 0.00043 | 0.015 |  |  | 0
| 764/A 1 | 764454203 | Klamp. PZ pl. rúry odpadové kruhové d-120 | m | 23.2 | 0 | 8.76 | 203.23 | 203.23 | 0 | 0 | 203.23 | 8.76 | 0.00283 | 0.00283 | 0.066 |  |  | 0
| 764/A 7 | 998764101 | Presun hmôt pre klampiarske konštr. v objektoch výšky do 6 m | t | 5.883 | 0 | 45.97 | 270.44 | 270.44 | 0 | 0 | 270.44 | 45.97 |  |  | 0 |  |  | 0
|  | 764 | KONŠTRUKCIE KLAMPIARSKE |  |  | 0 | 27024.83 | 27024.83 |  |  | 0 | 27024.83 |  |  |  | 0.59 | 0
|  | 766 | KONŠTRUKCIE STOLÁRSKE
| 766/A 1 | 766421232 | Montáž oblož. podhľadov jedn. palub. z tvr. dreva š. do 80mm | m2 | 105.374 | 0 | 9.77 | 1029.5 | 1029.5 | 0 | 0 | 1029.5 | 9.77 | 4e-05 | 4e-05 | 0.004 |  |  | 0
| 766/A 1 | 766661112 | Montáž dvier kompl. otvár. do zárubne 1-krídl. do 0,8m | kus | 23 | 0 | 6.29 | 144.67 | 144.67 | 0 | 0 | 144.67 | 6.29 |  |  | 0 |  |  | 0
| 766/A 1 | 766661132 | Montáž dvier kompl. otvár. sklop. (zhrňovacie, skladacie) 3x2,1 m | kus | 4 | 0 | 104.52 | 418.08 | 418.08 | 0 | 0 | 418.08 | 104.52 |  |  | 0 |  |  | 0
| 766/A 1 | 766661632 | Montáž okienok na výdaj a odber stravy - kompl. | kus | 4 | 0 | 92.9 | 371.6 | 371.6 | 0 | 0 | 371.6 | 92.9 |  |  | 0 |  |  | 0
| 766/A 1 | 766695212 | Montáž prahov dvier 1-krídl. š. do 10cm | kus | 23 | 0 | 4.04 | 92.92 | 92.92 | 0 | 0 | 92.92 | 4.04 | 1e-05 | 1e-05 | 0 |  |  | 0
| 766/A 1 | 998766101 | Presun hmôt pre konštr. stolárske v objektoch výšky do 6 m | t | 1.58 | 0 | 19.35 | 30.57 | 30.57 | 0 | 0 | 30.57 | 19.35 |  |  | 0 |  |  | 0
|  | 766 | KONŠTRUKCIE STOLÁRSKE |  |  | 0 | 2087.34 | 2087.34 |  |  | 0 | 2087.34 |  |  |  | 0 | 0
|  | 771 | PODLAHY A DLAŽBY KERAMICKÉ
| P/PE | 771003 | Izolácia potrubia MIRELON 18x10mm | m | 106.267 | 0 | 0.41 | 43.57 | 43.57 | 0 | 0 | 43.57 | 0.41 |  |  | 0 |  |  | 0
| P/PE | 771020 | Izolácia potrubia MIRELON 22x10mm | m | 72 | 0 | 0.55 | 39.6 | 39.6 | 0 | 0 | 39.6 | 0.55 |  |  | 0 |  |  | 0
| P/PE | 771080 | Izolácia potrubia MIRELON 27x10mm | m | 22.867 | 0 | 0.75 | 17.15 | 17.15 | 0 | 0 | 17.15 | 0.75 |  |  | 0 |  |  | 0
| R/RE | 771471011 | Montáž sokl. rovných z dlaž. keram. do lepidla | m | 15.244 | 0 | 3.27 | 49.85 | 49.85 | 0 | 0 | 49.85 | 3.27 |  |  | 0 |  |  | 0
| 771/A 1 | 771575109 | Montáž podláh z dlaždíc keram. rež. hlad. 300x300 do tmelu | m2 | 58.53 | 0 | 12.58 | 736.31 | 736.31 | 0 | 0 | 736.31 | 12.58 | 0.0053006 | 0.0053006 | 0.31 |  |  | 0
| R/RE | 771579791 | Prípl. za plochu do 5m2 jednotlivo pri montáži podláh keram. | m2 | 15.07 | 0 | 0.33 | 4.97 | 4.97 | 0 | 0 | 4.97 | 0.33 |  |  | 0 |  |  | 0
| 771/A 1 | 998771101 | Presun hmôt pre podlahy z dlaždíc v objektoch výšky do 6 m | t | 1.579 | 0 | 13.55 | 21.4 | 21.4 | 0 | 0 | 21.4 | 13.55 |  |  | 0 |  |  | 0
|  | 771 | PODLAHY A DLAŽBY KERAMICKÉ |  |  | 0 | 912.85 | 912.85 |  |  | 0 | 912.85 |  |  |  | 0.31 | 0
|  | 776 | PODLAHY POVLAKOVÉ
| 775/A 2 | 776521100 | Lepenie povlakových podláh z plastových PVC pásov | m2 | 502.86 | 0 | 3.13 | 1573.95 | 1573.95 | 0 | 0 | 1573.95 | 3.13 | 0.00023 | 0.00023 | 0.116 |  |  | 0
| P/PE | 102420 | Podlahovina z PVC hr. 2 mm | m2 | 522.974 | 0 | 11.9 | 6223.39 | 6223.39 | 0 | 0 | 6223.39 | 11.9 |  |  | 0 |  |  | 0
| 775/A 2 | 776995111 | Lepenie profilov - soklová lišta v=60 mm | m | 351.782 | 0 | 1.06 | 372.89 | 372.89 | 0 | 0 | 372.89 | 1.06 | 1e-05 | 1e-05 | 0.004 |  |  | 0
| 775/A 2 | 998776101 | Presun hmôt pre podlahy povlakové v objektoch výšky do 6 m | t | 1.548 | 0 | 12.29 | 19.02 | 19.02 | 0 | 0 | 19.02 | 12.29 |  |  | 0 |  |  | 0
|  | 776 | PODLAHY POVLAKOVÉ |  |  | 0 | 8189.25 | 8189.25 |  |  | 0 | 8189.25 |  |  |  | 0.12 | 0
|  | 781 | OBKLADY KERAMICKÉ
| 771/A 2 | 781415011 | Montáž obkladov vnút. z obklad. pórovin. do lepidla | m2 | 184.965 | 0 | 18.77 | 3471.79 | 3471.79 | 0 | 0 | 3471.79 | 18.77 | 0.00334 | 0.00334 | 0.618 |  |  | 0
| R/RE | 781419701 | Prípl. za práce v obmedz. priestore pri motáži obkl. pórov. | m2 | 158.565 | 0 | 5.9 | 935.53 | 935.53 | 0 | 0 | 935.53 | 5.9 |  |  | 0 |  |  | 0
| R/RE | 781419704 | Prípl. za škárovanie bielym cementom pri mont. obkl. pórov. | m2 | 184.965 | 0 | 0.07 | 12.95 | 12.95 | 0 | 0 | 12.95 | 0.07 |  |  | 0 |  |  | 0
| 771/A 2 | 998781101 | Presun hmôt pre obklady keramické v objektoch výšky do 6 m | t | 2.538 | 0 | 13.55 | 34.39 | 34.39 | 0 | 0 | 34.39 | 13.55 |  |  | 0 |  |  | 0
|  | 781 | OBKLADY KERAMICKÉ |  |  | 0 | 4454.66 | 4454.66 |  |  | 0 | 4454.66 |  |  |  | 0.62 | 0
|  | 783 | NÁTERY
| 783/A 1 | 783626200 | Nátery stolár. výrobkov lazurovacím lakom 2x lakovaním | m2 | 105.374 | 0 | 4.02 | 423.6 | 423.6 | 0 | 0 | 423.6 | 4.02 | 0.00022 | 0.00022 | 0.023 |  |  | 0
|  | 783 | NÁTERY |  |  | 0 | 423.6 | 423.6 |  |  | 0 | 423.6 |  |  |  | 0.02 | 0
|  | 784 | MAĽBY
| 784/A 1 | 784441111 | Maľba disperzná 1 farebná so stropom v miest. do 3,8m - steny | m2 | 781.296 | 0 | 2.94 | 2297.01 | 2297.01 | 0 | 0 | 2297.01 | 2.94 | 0.00059 | 0.00059 | 0.461 |  |  | 0
| 784/A 1 | 784452371 | Maľba zo zmesí tekut. 1 far. dvojnás. b. strop miest. do 3,8 m - stropy | m2 | 569.65 | 0 | 1.16 | 660.79 | 660.79 | 0 | 0 | 660.79 | 1.16 | 0.00033 | 0.00033 | 0.188 |  |  | 0
|  | 784 | MAĽBY |  |  | 0 | 2957.8 | 2957.8 |  |  | 0 | 2957.8 |  |  |  | 0.65 | 0
|  |  | Práce PSV |  |  | 0 | 172332.97 | 172332.97 |  |  | 0 | 172332.97 |  |  |  | 18.09 | 0
|  |  | Celkom v EUR |  |  | 263.9 | 364046.89 | 364310.79 |  | 0 | 263.9 | 364046.89 |  |  |  | 602.98 | 0 |  | 0

## Kryci_list 6173
|  |  |  | Krycí list rozpočtu | [6 empty] | 30.126
Stavba Materská škola v obci Červenica
Objekt SO 01.1 Materská škola - Elektroinštalácia | [6 empty] | Miesto:
Ks:
Zákazka: |  |  |  | Spracoval: |  |  | Dňa | 24.06.2021
Odberateľ: Oec Červenica
IČO: 00326917 |  |  |  |  | DIČ:
Projektant: Ing. Štefan Vilga, Hviezdoslavova 18, 059 01 Spišská Belá
IČO: |  |  |  |  | DIČ:
Dodávateľ: Obecný podnik Červenica s.r.o.
IČO: 53502159 |  |  |  |  | DIČ:
A | ZRN | Montáž | Materiál | ZRN spolu | B | Ďalšie náklady
1 | HSV |  |  |  | 6 | Ostatné náklady |  | 0
2 | PSV |  |  |  | 7 | Kompletačná činnosť |  | 0
3 | MONT | 29186.16 | 0 | 29186.16 | 8 | HZS |  | 0
4 | VRN |  |  |  | 9
5 | Spolu |  |  | 29186.16 | 10 | Spolu |  | 0
C | VRN |  |  |  | D | VRN
11 | Zariadenie staveniska |  | 0% z [H+P+M] | 0 | 16 | Sťažené podmienky dopravy | 0% z [H+P+M] | 0 | 1 | 1 | 1 | 1 | 1 | 1
12 | Sťažené výrobné podmienky |  | 0% z [H+P] | 0 | 17 | Horské oblasti | 0% z [H+P+M] | 0 | 1 | 1 | 0 | 1 | 1 | 1
13 | Prevádzkové vplyvy |  | 0% z [H+P+M] | 0 | 18 | Mimostavenisková doprava | 0% z [H+P] | 0 | 1 | 1 | 1 | 1 | 1 | 0
14 |  |  |  |  | 19
15 |  |  |  |  | 20 | Spolu |  | 0
| Projektant,rozpočtár |  |  |  | E | Celkové náklady
[5 empty] | 21 | Súčet riadkov 5,10,15,20 |  | 29186.16
[5 empty] | 22 | DPH 20% z | 29186.16 | 5837.23
[5 empty] | 23 | DPH 0% z | 0 | 0
[5 empty] | 24 | Spolu v EUR |  | 35023.39
F
|  | Odberateľ |  |  | 26 | Dodávateľ

## Rekap 6173
Odberateľ: Oec Červenica |  |  |  | Spracoval: |  | 30.126
Projektant: Ing. Štefan Vilga, Hviezdoslavova 18, 059 01 Spišská Belá |  |  |  | Ks:
Dodávateľ: Obecný podnik Červenica s.r.o. |  |  |  | Dátum: 24.06.2021
Stavba Materská škola v obci Červenica
Objekt SO 01.1 Materská škola - Elektroinštalácia
Prehľad rozpočtových nákladov
Oddiel | Montáž | Materiál | Spolu | Hmotnosť (T) | Suť (T)
Montážne práce
M-21 ELEKTROMONTÁŽE | 28994 | 0 | 28994 | 0 | 0
M-22 MONTÁŽ OZNAMOVACÍCH, SIGNALIZAČNYCH A ZABEZPEČOVACÍCH ZARIADENÍ | 93.6 | 0 | 93.6 | 0 | 0
M-46 ZEMNÉ PRÁCE PRI EXTERNÝCH MONTÁŽACH | 98.56 | 0 | 98.56 | 0 | 0
Montážne práce | 29186.16 | 0 | 29186.16 | 0 | 0
Celkom v EUR | 29186.16 | 0 | 29186.16 | 0 | 0

## SO 6173
|  | Odberateľ: Oec Červenica | [5 empty] | Spracoval: | [8 empty] | 30.126
|  | Projektant: Ing. Štefan Vilga, Hviezdoslavova 18, 059 01 Spišská Belá | [5 empty] | Ks:
|  | Dodávateľ: Obecný podnik Červenica s.r.o. | [5 empty] | Dátum: | [5 empty] | 24.06.2021
Zákazka Materská škola v obci Červenica
Objekt SO 01.1 Materská škola - Elektroinštalácia
Prehľad rozpočtových nákladov
Por.č. | Cenník | Kód položky | Názov | Mj | Množstvo | Montáž | Materiál | Cena celkom | [5 empty] | Hmotnosť/Mj | Hmotnosť | Suť
Montážne práce
|  | 921 | M-21 ELEKTROMONTÁŽE
| R/RE | 774401Valena | Spinac domovy jednopolovy+mont. ramcek 10A,250V AC radenie 1, 1So pros.obycaj. | ks | 22 | 7.06 | 0 | 155.32 | 155.32 | 0 | 155.32 | 0 | 7.06 |  | 0 |  |  | 0
| R/R 0 | 0008-PC | Dobehový spínač DT3 k vypínaču | ks | 4 | 24.19 | 0 | 96.76 | 96.76 | 0 | 96.76 | 0 | 24.19 |  | 0 |  |  | 0
| HZS/HZS | HZS000114 | Východisková revízia | hod | 32 | 19.35 | 0 | 619.2 | 619.2 | 0 | 619.2 | 0 | 19.35 |  | 0 |  |  | 0
| 921/M21 | 210190003 | Montáž rozvodnice do váhy 100 kg RP1 | ks | 1 | 18.29 | 0 | 18.29 | 18.29 | 0 | 18.29 | 0 | 18.29 |  | 0 |  |  | 0
| 921/M21 | 210190001 | Montáž rozvodnice do váhy 20 kg EKVIPOTENC. PRIPOJNICE | ks | 3 | 5.03 | 0 | 15.09 | 15.09 | 0 | 15.09 | 0 | 5.03 |  | 0 |  |  | 0
| R/RE | Ponuk.Cena | Nepredvídané Práce | ks | 1 | 348.39 | 0 | 348.39 | 348.39 | 0 | 348.39 | 0 | 348.39 |  | 0 |  |  | 0
| 921/M21 | 210100001 | Ukončenie vodičov v rozvádzač. vč. zapojenia a vodičovej koncovky do 2.5 mm2 | ks | 120 | 0.54 | 0 | 64.8 | 64.8 | 0 | 64.8 | 0 | 0.54 |  | 0 |  |  | 0
| 921/M21 | 210100003 | Ukončenie vodičov v rozvádzač. vč. zapojenia a vodičovej koncovky do 16 mm2 | ks | 4 | 0.81 | 0 | 3.24 | 3.24 | 0 | 3.24 | 0 | 0.81 |  | 0 |  |  | 0
| 921/M21 | 210100004 | Ukončenie vodičov v rozvádzač. vč. zapojenia a vodičovej koncovky do 25 mm2 | ks | 8 | 1.81 | 0 | 14.48 | 14.48 | 0 | 14.48 | 0 | 1.81 |  | 0 |  |  | 0
| 921/M21 | 210810056 | Silový kábel 750 - 1000 V /mm2/ pevne uložený CYKY-CYKYm 750 V 5x2.5 | m | 50 | 0.92 | 0 | 46 | 46 | 0 | 46 | 0 | 0.92 |  | 0 |  |  | 0
| 921/M21 | 210810045 | Silový kábel 750 - 1000 V /mm2/ pevne uložený CYKY-CYKYm 750 V 3x1.5 | m | 800 | 0.92 | 0 | 736 | 736 | 0 | 736 | 0 | 0.92 |  | 0 |  |  | 0
| 921/M21 | 210810046 | Silový kábel 750 - 1000 V /mm2/ pevne uložený CYKY-CYKYm 750 V 3x2.5 | m | 630 | 0.92 | 0 | 579.6 | 579.6 | 0 | 579.6 | 0 | 0.92 |  | 0 |  |  | 0
| 921/M21 | 210201001 | Svietidlo- montáž | ks | 112 | 8.65 | 0 | 968.8 | 968.8 | 0 | 968.8 | 0 | 8.65 |  | 0 |  |  | 0
| R/RE | 210201002c | Montáž pohybového čidla | ks | 3 | 12.45 | 0 | 37.35 | 37.35 | 0 | 37.35 | 0 | 12.45 |  | 0 |  |  | 0
| 921/M21 | 210110041 | Spínač polozapustený a zapustený vč.zapojenia jednopólový - radenie 1 | ks | 22 | 1.35 | 0 | 29.7 | 29.7 | 0 | 29.7 | 0 | 1.35 |  | 0 |  |  | 0
| 921/M21 | 210110043 | Spínač polozapustený a zapustený vč.zapojenia sériový prep.stried. - radenie 5 A | ks | 11 | 1.55 | 0 | 17.05 | 17.05 | 0 | 17.05 | 0 | 1.55 |  | 0 |  |  | 0
| 921/M21 | 210110043 | Spínač polozapustený a zapustený vč.zapojenia sériový prep.stried. - radenie 5 A | ks | 10 | 1.55 | 0 | 15.5 | 15.5 | 0 | 15.5 | 0 | 1.55 |  | 0 |  |  | 0
| 921/M21 | 210111012 | Domová zásuvka polozapustená alebo zapustená, 10/16 A 250 V 2P + Z 2 x zapojenie | ks | 10 | 3.27 | 0 | 32.7 | 32.7 | 0 | 32.7 | 0 | 3.27 |  | 0 |  |  | 0
| 921/M21 | 210110003 | Spínač nástenný pre prostredie obyčajné alebo vlhké vč. zapojenia sériový prepínač-radenie 5 | ks | 2 | 3.27 | 0 | 6.54 | 6.54 | 0 | 6.54 | 0 | 3.27 |  | 0 |  |  | 0
| 921/M21 | 210110041 | Spínač polozapustený a zapustený vč.zapojenia jednopólový - radenie 1 | ks | 2 | 1.35 | 0 | 2.7 | 2.7 | 0 | 2.7 | 0 | 1.35 |  | 0 |  |  | 0
| 921/M21 | 210111012 | Domová zásuvka polozapustená alebo zapustená, 10/16 A 250 V 2P + Z 2 x zapojenie | ks | 41 | 3.27 | 0 | 134.07 | 134.07 | 0 | 134.07 | 0 | 3.27 |  | 0 |  |  | 0
| 921/M21 | 210110082 | Sporáková prípojka typ 39563 - 23C, pre zapuste nú montáž vč. tlejivky | ks | 3 | 4.01 | 0 | 12.03 | 12.03 | 0 | 12.03 | 0 | 4.01 |  | 0 |  |  | 0
| 921/M21 | 210800546 | Vodič NN a VN pevne uložený CY 4 | m | 30 | 0.9 | 0 | 27 | 27 | 0 | 27 | 0 | 0.9 |  | 0 |  |  | 0
| 921/M21 | 210800507 | Vodič a lano nn a vn (v mm2) v rúrkach CY 6 | m | 40 | 0.47 | 0 | 18.8 | 18.8 | 0 | 18.8 | 0 | 0.47 |  | 0 |  |  | 0
| 921/M21 | 210800506 | Vodič a lano nn a vn (v mm2) v rúrkach CY 4 | m | 40 | 0.47 | 0 | 18.8 | 18.8 | 0 | 18.8 | 0 | 0.47 |  | 0 |  |  | 0
| 921/M21 | 210810045 | Silový kábel 750 - 1000 V /mm2/ pevne uložený CYKY-CYKYm 750 V 3x1.5 | m | 110 | 0.9 | 0 | 99 | 99 | 0 | 99 | 0 | 0.9 |  | 0 |  |  | 0
| 921/M21 | 210810055 | Silový kábel 750 - 1000 V /mm2/ pevne uložený CYKY-CYKYm 750 V 5x1.5 | m | 110 | 0.9 | 0 | 99 | 99 | 0 | 99 | 0 | 0.9 |  | 0 |  |  | 0
| 921/M21 | 210810045 | Silový kábel 750 - 1000 V /mm2/ pevne uložený CYKY-CYKYm 750 V 3x1.5 | m | 70 | 0.9 | 0 | 63 | 63 | 0 | 63 | 0 | 0.9 |  | 0 |  |  | 0
| 921/M21 | 210810045 | Silový kábel 750 - 1000 V /mm2/ pevne uložený CYKY-CYKYm 750 V 3x1.5 | m | 850 | 0.9 | 0 | 765 | 765 | 0 | 765 | 0 | 0.9 |  | 0 |  |  | 0
| 921/M21 | 210810046 | Silový kábel 750 - 1000 V /mm2/ pevne uložený CYKY-CYKYm 750 V 3x2.5 | m | 630 | 0.9 | 0 | 567 | 567 | 0 | 567 | 0 | 0.9 |  | 0 |  |  | 0
| 921/M21 | 210810056 | Silový kábel 750 - 1000 V /mm2/ pevne uložený CYKY-CYKYm 750 V 5x2.5 | m | 50 | 0.9 | 0 | 45 | 45 | 0 | 45 | 0 | 0.9 |  | 0 |  |  | 0
| 921/M21 | 210010044 | Rúrka elektroinšt. ohybná, kovová Kopex, uložená pevne typ 2429, 29 mm | m | 80 | 1.08 | 0 | 86.4 | 86.4 | 0 | 86.4 | 0 | 1.08 |  | 0 |  |  | 0
| 921/M21 | 210010082 | Rúrka elektroinšt. pancierová z PH uložená pevne typ 8016, 16 mm | m | 80 | 0.84 | 0 | 67.2 | 67.2 | 0 | 67.2 | 0 | 0.84 |  | 0 |  |  | 0
| R/RE | 210220321 | Svorka na potrub.Bernard vrát. pásika(bez vodiča a prípoj. vodiča) | ks | 25 | 2.61 | 0 | 65.25 | 65.25 | 0 | 65.25 | 0 | 2.61 |  | 0 |  |  | 0
| R/RE | 210201002c | Montáž pohybového čidla | ks | 14 | 12.45 | 0 | 174.3 | 174.3 | 0 | 174.3 | 0 | 12.45 |  | 0 |  |  | 0
| R/RE | 210220361 | Tyčový uzemňovač zarazený do zeme a pripoj.vedenie do 2 m | ks | 2 | 14.55 | 0 | 29.1 | 29.1 | 0 | 29.1 | 0 | 14.55 |  | 0 |  |  | 0
| R/RE | 210220361 | Tyčový uzemňovač zarazený do zeme a pripoj.vedenie do 2 m | ks | 6 | 14.55 | 0 | 87.3 | 87.3 | 0 | 87.3 | 0 | 14.55 |  | 0 |  |  | 0
| R/RE | 210220022 | Uzemňovacie vedenie v zemi včít. svoriek,prepojenia, izolácie spojov FeZn D 8 - 10 mm | m | 7 | 1.23 | 0 | 8.61 | 8.61 | 0 | 8.61 | 0 | 1.23 |  | 0 |  |  | 0
| R/RE | 210220302 | Bleskozvodová svorka nad 2 skrutky (ST, SJ, SK, SZ, SR 01, 02) | ks | 16 | 3.54 | 0 | 56.64 | 56.64 | 0 | 56.64 | 0 | 3.54 |  | 0 |  |  | 0
| 921/M21 | 210220401 | Označenie zvodov štítkami smaltované, z umelej hmot | ks | 2 | 1.81 | 0 | 3.62 | 3.62 | 0 | 3.62 | 0 | 1.81 |  | 0 |  |  | 0
| R/RE | 210220022 | Uzemňovacie vedenie v zemi včít. svoriek,prepojenia, izolácie spojov FeZn D 8 - 10 mm | m | 14 | 1.24 | 0 | 17.36 | 17.36 | 0 | 17.36 | 0 | 1.24 |  | 0 |  |  | 0
| 921/M21 | 210220101 | Zvodový vodič včítane podpery FeZn do D 10 mm, A1 D 10 mm Cu D 8 mm | m | 34 | 4.97 | 0 | 168.98 | 168.98 | 0 | 168.98 | 0 | 4.97 |  | 0 |  |  | 0
| R/RE | 210220302 | Bleskozvodová svorka nad 2 skrutky (ST, SJ, SK, SZ, SR 01, 02) | ks | 2 | 3.54 | 0 | 7.08 | 7.08 | 0 | 7.08 | 0 | 3.54 |  | 0 |  |  | 0
| 921/M21 | 210220301 | Bleskozvodová svorka do 2 skrutiek (SS, SR 03) | ks | 2 | 2.53 | 0 | 5.06 | 5.06 | 0 | 5.06 | 0 | 2.53 |  | 0 |  |  | 0
| R/RE | 210220372 | Ochranný uholník alebo rúrka s držiak. do steny | ks | 2 | 8.71 | 0 | 17.42 | 17.42 | 0 | 17.42 | 0 | 8.71 |  | 0 |  |  | 0
| R/RE | 210220372 | Ochranný uholník alebo rúrka s držiak. do steny | ks | 4 | 8.71 | 0 | 34.84 | 34.84 | 0 | 34.84 | 0 | 8.71 |  | 0 |  |  | 0
| R/RE | Ponuk.Cena | Montáž komponentov aktívneho bleskozvodu | ks | 1 | 77.42 | 0 | 77.42 | 77.42 | 0 | 77.42 | 0 | 77.42 |  | 0 |  |  | 0
| R/RE | 210220212 | Zachyt.tyč včít.upevnenia do steny do 3 m dľžky tyče | ks | 2 | 9.44 | 0 | 18.88 | 18.88 | 0 | 18.88 | 0 | 9.44 |  | 0 |  |  | 0
| R/RE | 774405Valena | Prepinac domovy striedavy +mont. Ramcek 10A, 250V AC radenie 5 pros.obycaj. | ks | 11 | 8.09 | 0 | 88.99 | 88.99 | 0 | 88.99 | 0 | 8.09 |  | 0 |  |  | 0
| R/RE | 774406Valena | Prepinac domovy seriovy +mont. Ramcek 10A, 250V AC radenie 6 pros.obycaj. | ks | 10 | 8.09 | 0 | 80.9 | 80.9 | 0 | 80.9 | 0 | 8.09 |  | 0 |  |  | 0
| R/RE | Valena | Zasuvka domova jednoducha+mont. ramcek 2pod omietku 16A, 250V AC do vlhka IP44 | ks | 10 | 8.9 | 0 | 89 | 89 | 0 | 89 | 0 | 8.9 |  | 0 |  |  | 0
| R/RE | Valena | Spinac koliskovy seriovy na omietku-plast 10A 10A, 250V AC radenie 6 do vlhka IP44 | ks | 2 | 6.97 | 0 | 13.94 | 13.94 | 0 | 13.94 | 0 | 6.97 |  | 0 |  |  | 0
| R/RE | Valena | Spinac domovy jednopolovy+mont. ramcek 10A,250V AC radenie 1, 1So do vlhka IP44 | ks | 2 | 9.29 | 0 | 18.58 | 18.58 | 0 | 18.58 | 0 | 9.29 |  | 0 |  |  | 0
| R/RE | 774391Valena | Zasuvka domova dvojita 16A, 250V AC pros.obycaj. biela | ks | 42 | 8.13 | 0 | 341.46 | 341.46 | 0 | 341.46 | 0 | 8.13 |  | 0 |  |  | 0
| R/RE | 3956323C | Pripojka sporakova so sign. tlejivkou 25A 380V AC | ks | 3 | 19.26 | 0 | 57.78 | 57.78 | 0 | 57.78 | 0 | 19.26 |  | 0 |  |  | 0
| R/RE | CY16Z/ZL | Vodic jednozilovy instalacny PVC izol. 450/750V | m | 70 | 2.13 | 0 | 149.1 | 149.1 | 0 | 149.1 | 0 | 2.13 |  | 0 |  |  | 0
| R/RE | CY4Z/ZL | Vodic jednozilovy instalacny PVC izol. 450/750V | m | 40 | 0.44 | 0 | 17.6 | 17.6 | 0 | 17.6 | 0 | 0.44 |  | 0 |  |  | 0
| R/RE | CY6Z/ZL | Vodic jednozilovy instalacny PVC izol. 450/750V | m | 40 | 0.68 | 0 | 27.2 | 27.2 | 0 | 27.2 | 0 | 0.68 |  | 0 |  |  | 0
| R/RE | N2XHO5x1.5RE | Kabel silovy celoplastovy 750V | m | 110 | 1.06 | 0 | 116.6 | 116.6 | 0 | 116.6 | 0 | 1.06 |  | 0 |  |  | 0
| R/RE | N2XHO3x1.5RE | Kabel silovy celoplastovy 750V | m | 70 | 0.68 | 0 | 47.6 | 47.6 | 0 | 47.6 | 0 | 0.68 |  | 0 |  |  | 0
| R/RE | N2XHJ3x1.5RE | Kabel silovy celoplastovy 750V | m | 850 | 0.68 | 0 | 578 | 578 | 0 | 578 | 0 | 0.68 |  | 0 |  |  | 0
| R/RE | N2XHJ3x2.5RE | Kabel silovy celoplastovy 750V | m | 630 | 0.92 | 0 | 579.6 | 579.6 | 0 | 579.6 | 0 | 0.92 |  | 0 |  |  | 0
| R/RE | N2XHJ5x2.5RE | Kabel silovy celoplastovy 750V | m | 50 | 1.26 | 0 | 63 | 63 | 0 | 63 | 0 | 1.26 |  | 0 |  |  | 0
| R/RE | FX25IEC | Rurka elektroinst.ISOFLEX ohybna PVC FI 19.3mm siva RAL 7035 | m | 80 | 0.92 | 0 | 73.6 | 73.6 | 0 | 73.6 | 0 | 0.92 |  | 0 |  |  | 0
| R/RE | FXP16IEC | Rurka elektroinst.pancierova ohybna PVC FI 11.0mm siva RAL 7037 | m | 80 | 0.29 | 0 | 23.2 | 23.2 | 0 | 23.2 | 0 | 0.29 |  | 0 |  |  | 0
| R/RE | KU68/21901 | Skatula univerzalna pod omietku FI 69mm x 42mm | ks | 100 | 0.37 | 0 | 37 | 37 | 0 | 37 | 0 | 0.37 |  | 0 |  |  | 0
| R/RE | . | Paska Cu k uzemnovacim svorkam BERNARD | ks | 20 | 0.48 | 0 | 9.6 | 9.6 | 0 | 9.6 | 0 | 0.48 |  | 0 |  |  | 0
| R/RE | BERNARD | Svorka uzemnovacia | ks | 25 | 1.45 | 0 | 36.25 | 36.25 | 0 | 36.25 | 0 | 1.45 |  | 0 |  |  | 0
| R/RE | SZ | Svorka skusobna | ks | 1 | 1.55 | 0 | 1.55 | 1.55 | 0 | 1.55 | 0 | 1.55 |  | 0 |  |  | 0
| R/RE | . | Stitok orientacny | ks | 1 | 1.16 | 0 | 1.16 | 1.16 | 0 | 1.16 | 0 | 1.16 |  | 0 |  |  | 0
| R/RE | A1010/1999 | Lak asfaltovy | kg | 1 | 3.48 | 0 | 3.48 | 3.48 | 0 | 3.48 | 0 | 3.48 |  | 0 |  |  | 0
| R/RE | FI10 | Drot ocelovy pozinkovany 11 300 0.617kg/1m | kg | 8 | 1.45 | 0 | 11.6 | 11.6 | 0 | 11.6 | 0 | 1.45 |  | 0 |  |  | 0
| R/RE | ZT2m | Tyc uzemnovacia | ks | 2 | 14.13 | 0 | 28.26 | 28.26 | 0 | 28.26 | 0 | 14.13 |  | 0 |  |  | 0
| R/RE | ZT2m | Tyc uzemnovacia | ks | 6 | 21.29 | 0 | 127.74 | 127.74 | 0 | 127.74 | 0 | 21.29 |  | 0 |  |  | 0
| R/RE | FI10 | Drot ocelovy pozinkovany 11 300 0.617kg/1m | kg | 4.32 | 1.45 | 0 | 6.26 | 6.26 | 0 | 6.26 | 0 | 1.45 |  | 0 |  |  | 0
| R/RE | SJ02 | Svorka k uzemnovacej tyci | ks | 12 | 1.94 | 0 | 23.28 | 23.28 | 0 | 23.28 | 0 | 1.94 |  | 0 |  |  | 0
| R/RE | ZTN2 | základná tyč nerezová 2m, typ ZTN2 | ks | 1 | 65.81 | 0 | 65.81 | 65.81 | 0 | 65.81 | 0 | 65.81 |  | 0 |  |  | 0
| R/RE | 1NTN2 | 1. nadstavná tyč nerezová 2m, typ 1NTN2 | ks | 1 | 58.06 | 0 | 58.06 | 58.06 | 0 | 58.06 | 0 | 58.06 |  | 0 |  |  | 0
| R/RE | SVN32 | svorka pre uchyt.zvodu nerez.SVN 32 (D 32-38 mm) | ks | 4 | 3.87 | 0 | 15.48 | 15.48 | 0 | 15.48 | 0 | 3.87 |  | 0 |  |  | 0
| R/RE | ALOF1GS | ALOF1GS - konzola skrutk. do steny, FeZn, | ks | 2 | 56.13 | 0 | 112.26 | 112.26 | 0 | 112.26 | 0 | 56.13 |  | 0 |  |  | 0
| R/RE | SI25i | ESE i-series aktívny zachytávač 25 µs | ks | 1 | 1010.77 | 0 | 1010.77 | 1010.77 | 0 | 1010.77 | 0 | 1010.77 |  | 0 |  |  | 0
| R/RE | LECIV | Počítadlo bleskov | ks | 1 | 386.13 | 0 | 386.13 | 386.13 | 0 | 386.13 | 0 | 386.13 |  | 0 |  |  | 0
| R/RE | 30x4 | Ocel pasova pozinkovana 11 373 0.942kg/1m | kg | 13.19 | 1.35 | 0 | 17.81 | 17.81 | 0 | 17.81 | 0 | 1.35 |  | 0 |  |  | 0
| R/RE | PV21 | Podpera vedenia na plechove strechy | ks | 20 | 0.68 | 0 | 13.6 | 13.6 | 0 | 13.6 | 0 | 0.68 |  | 0 |  |  | 0
| R/RE | SZ | Svorka skusobna | ks | 2 | 1.55 | 0 | 3.1 | 3.1 | 0 | 3.1 | 0 | 1.55 |  | 0 |  |  | 0
| R/RE | SR03 | Svorka na spojenie kruh. a pas. vodicov | ks | 2 | 1.06 | 0 | 2.12 | 2.12 | 0 | 2.12 | 0 | 1.06 |  | 0 |  |  | 0
| R/R 0 | 0000-PC | Rozvádzač RP1 | ks | 1 | 2438.71 | 0 | 2438.71 | 2438.71 | 0 | 2438.71 | 0 | 2438.71 |  | 0 |  |  | 0
| R/R 0 | 0000-PC.1 | Spojovací materiál, šrúby, matice, hmoždinky | ks | 1 | 116.13 | 0 | 116.13 | 116.13 | 0 | 116.13 | 0 | 116.13 |  | 0 |  |  | 0
| R/R 0 | 0116-12816P | Svorka WAGO 222-413 | ks | 200 | 0.44 | 0 | 88 | 88 | 0 | 88 | 0 | 0.44 |  | 0 |  |  | 0
| R/R 0 | 0001-PC | A- Svietidlo do podhľadu (MULTILUME SLIM DELTA), LED 35W/4276lm/4000K, IP20 (Fagerhult) | ks | 46 | 187.74 | 0 | 8636.04 | 8636.04 | 0 | 8636.04 | 0 | 187.74 |  | 0 |  |  | 0
| R/R 0 | 0006-PC | Pohybové čidlo IP 20 | ks | 3 | 69.68 | 0 | 209.04 | 209.04 | 0 | 209.04 | 0 | 69.68 |  | 0 |  |  | 0
| R/R 0 | 0002-PC | B- Svietidlo do podhľadu (PLEIAD EVO MATT), LED 19W/1737lm/4000K, IP20 (Fagerhult) | ks | 34 | 97.74 | 0 | 3323.16 | 3323.16 | 0 | 3323.16 | 0 | 97.74 |  | 0 |  |  | 0
| R/R 0 | 0007-PC | Hlavná uzemňovacia prípojnica | ks | 3 | 87.1 | 0 | 261.3 | 261.3 | 0 | 261.3 | 0 | 87.1 |  | 0 |  |  | 0
| R/R 0 | 0003-PC | C- Svietidlo na povrch (ALFIVE), LED 52W/6000lm/4000K, IP44 (Fagerhult) | ks | 8 | 180 | 0 | 1440 | 1440 | 0 | 1440 | 0 | 180 |  | 0 |  |  | 0
| R/RE | OU | Uholnik ochranny | ks | 2 | 6.77 | 0 | 13.54 | 13.54 | 0 | 13.54 | 0 | 6.77 |  | 0 |  |  | 0
| R/R 0 | 0004-PC | E- Svietidlo na povrch (ALFIVE), LED 28W/2900lm/4000K, IP44 (Fagerhult) | ks | 5 | 115.16 | 0 | 575.8 | 575.8 | 0 | 575.8 | 0 | 115.16 |  | 0 |  |  | 0
| R/R 0 | 0005-PC | Np-svietidlo núdzové s piktogramom TWS. LED 1,2W, a=1hod.IP20 (Fagerhult) | ks | 19 | 50.32 | 0 | 956.08 | 956.08 | 0 | 956.08 | 0 | 50.32 |  | 0 |  |  | 0
| R/RE | DUz | Drziak ochranneho uholnika do muriva | ks | 4 | 0.97 | 0 | 3.88 | 3.88 | 0 | 3.88 | 0 | 0.97 |  | 0 |  |  | 0
| R/RE | PV23 | Podpera vedenia na ploche strechy | ks | 22 | 0.46 | 0 | 10.12 | 10.12 | 0 | 10.12 | 0 | 0.46 |  | 0 |  |  | 0
| R/RE | PV01 | Podpera vedenia do muriva | ks | 6 | 0.51 | 0 | 3.06 | 3.06 | 0 | 3.06 | 0 | 0.51 |  | 0 |  |  | 0
|  | 921 | M-21 ELEKTROMONTÁŽE |  |  | 28994 | 0 | 28994 |  |  | 28994 | 0 |  |  | 0 | 0
|  | 922 | M-22 MONTÁŽ OZNAMOVACÍCH, SIGNALIZAČNYCH A ZABEZPEČOVACÍCH ZARIADENÍ
| 922/M22 | 220270327 | Vodič (lano) silnoprúdový CY,CYA 16,0 uložený do rúrkovodu alebo líšt,bez ukončenia a zapojenia | m | 80 | 1.17 | 0 | 93.6 | 93.6 | 0 | 93.6 | 0 | 1.17 |  | 0 |  |  | 0
|  | 922 | M-22 MONTÁŽ OZNAMOVACÍCH, SIGNALIZAČNYCH A ZABEZPEČOVACÍCH ZARIADENÍ |  |  | 93.6 | 0 | 93.6 |  |  | 93.6 | 0 |  |  | 0 | 0
|  | 946 | M-46 ZEMNÉ PRÁCE PRI EXTERNÝCH MONTÁŽACH
| 946/M46 | 460200153 | Hĺbenie káblovej ryhy 35 cm širokej a 70 cm hlbokej, v zemine triedy 3 | m | 22 | 3.22 | 0 | 70.84 | 70.84 | 0 | 70.84 | 0 | 3.22 |  | 0 |  |  | 0
| 946/M46 | 460560153 | Ručný zásyp nezap. káblovej ryhy bez zhutn. zeminy, 35 cm širokej, 70 cm hlbokej v zemine tr. 3 | m | 22 | 1.26 | 0 | 27.72 | 27.72 | 0 | 27.72 | 0 | 1.26 |  | 0 |  |  | 0
|  | 946 | M-46 ZEMNÉ PRÁCE PRI EXTERNÝCH MONTÁŽACH |  |  | 98.56 | 0 | 98.56 |  |  | 98.56 | 0 |  |  | 0 | 0
|  |  | Montážne práce |  |  | 29186.16 | 0 | 29186.16 |  |  | 29186.16 | 0 |  |  | 0 | 0
|  |  | Celkom v EUR |  |  | 29186.16 | 0 | 29186.16 |  | 0 | 29186.16 | 0 |  |  | 0 | 0 |  | 0

## Kryci_list 6188
|  |  |  | Krycí list rozpočtu | [6 empty] | 30.126
Stavba Materská škola v obci Červenica
Objekt SO 02 Oplotenie z muriva/ pletiva, brány | [6 empty] | Miesto:
Ks:
Zákazka: |  |  |  | Spracoval: |  |  | Dňa | 24.06.2021
Odberateľ: Oec Červenica
IČO: 00326917 |  |  |  |  | DIČ:
Projektant: Ing. Štefan Vilga, Hviezdoslavova 18, 059 01 Spišská Belá
IČO: |  |  |  |  | DIČ:
Dodávateľ: Obecný podnik Červenica s.r.o.
IČO: 53502159 |  |  |  |  | DIČ:
A | ZRN | Montáž | Materiál | ZRN spolu | B | Ďalšie náklady
1 | HSV | 0 | 36259.13 | 36259.13 | 6 |  |  | 0
2 | PSV | 0 | 9802.21 | 9802.21 | 7 | Kompletačná činnosť |  | 0
3 | MONT |  |  |  | 8 | HZS |  | 0
4 | VRN |  |  |  | 9
5 | Spolu |  |  | 46061.34 | 10 | Spolu |  | 0
C | VRN |  |  |  | D | VRN
11 | Zariadenie staveniska |  | 0% z [H+P+M] | 0 | 16 | Sťažené podmienky dopravy | 0% z [H+P+M] | 0 | 1 | 1 | 1 | 1 | 1 | 1
12 | Sťažené výrobné podmienky |  | 0% z [H+P] | 0 | 17 | Horské oblasti | 0% z [H+P+M] | 0 | 1 | 1 | 0 | 1 | 1 | 1
13 | Prevádzkové vplyvy |  | 0% z [H+P+M] | 0 | 18 | Mimostavenisková doprava | 0% z [H+P] | 0 | 1 | 1 | 1 | 1 | 1 | 0
14 |  |  |  |  | 19
15 |  |  |  |  | 20 | Spolu |  | 0
| Projektant,rozpočtár |  |  |  | E | Celkové náklady
[5 empty] | 21 | Súčet riadkov 5,10,15,20 |  | 46061.34
[5 empty] | 22 | DPH 20% z | 46061.34 | 9212.27
[5 empty] | 23 | DPH 0% z | 0 | 0
[5 empty] | 24 | Spolu v EUR |  | 55273.61
F
|  | Odberateľ |  |  | 26 | Dodávateľ

## Rekap 6188
Odberateľ: Oec Červenica |  |  |  | Spracoval: |  | 30.126
Projektant: Ing. Štefan Vilga, Hviezdoslavova 18, 059 01 Spišská Belá |  |  |  | Ks:
Dodávateľ: Obecný podnik Červenica s.r.o. |  |  |  | Dátum: 24.06.2021
Stavba Materská škola v obci Červenica
Objekt SO 02 Oplotenie z muriva/ pletiva, brány
Prehľad rozpočtových nákladov
Oddiel | Montáž | Materiál | Spolu | Hmotnosť (T) | Suť (T)
Práce HSV
ZEMNÉ PRÁCE | 0 | 1846.61 | 1846.61 | 0 | 0
ZÁKLADY | 0 | 7317.1 | 7317.1 | 103.68 | 0
ZVISLÉ KONŠTRUKCIE | 0 | 11926.33 | 11926.33 | 40.26 | 0
VODOROVNÉ KONŠTRUKCIE | 0 | 3325.7 | 3325.7 | 44.34 | 0
POTRUBNÉ ROZVODY | 0 | 5080.6 | 5080.6 | 0 | 0
OSTATNÉ PRÁCE | 0 | 4147.9 | 4147.9 | 11.83 | 0
PRESUNY HMÔT | 0 | 2614.89 | 2614.89 | 0 | 0
Práce HSV | 0 | 36259.13 | 36259.13 | 200.11 | 0
Práce PSV
KOVOVÉ DOPLNKOVÉ KONŠTRUKCIE | 0 | 8590.96 | 8590.96 | 0.43 | 0
NÁTERY | 0 | 1211.25 | 1211.25 | 0.14 | 0
Práce PSV | 0 | 9802.21 | 9802.21 | 0.57 | 0
Celkom v EUR | 0 | 46061.34 | 46061.34 | 200.68 | 0

## SO 6188
|  | Odberateľ: Oec Červenica | [5 empty] | Spracoval: | [9 empty] | 30.126
|  | Projektant: Ing. Štefan Vilga, Hviezdoslavova 18, 059 01 Spišská Belá | [5 empty] | Ks:
|  | Dodávateľ: Obecný podnik Červenica s.r.o. | [5 empty] | Dátum: | [5 empty] | 24.06.2021
Zákazka Materská škola v obci Červenica
Objekt SO 02 Oplotenie z muriva/ pletiva, brány
Prehľad rozpočtových nákladov
Por.č. | Cenník | Kód položky | Názov | Mj | Množstvo | Montáž | Materiál | Cena celkom | [5 empty] | Hmotnosť/Mj |  | Hmotnosť | Suť
Práce HSV
|  | 1 | ZEMNÉ PRÁCE
| 1/A 1 | 132201101 | Hĺbenie rýh šírka do 60 cm v horn. tr. 3 do 100 m3 | m3 | 45.5 | 0 | 18.39 | 836.75 | 836.75 | 0 | 0 | 836.75 | 18.39 |  |  | 0 |  |  | 0
| R/RE | 132201101.1 | Hĺbenie rýh šírka do 60 cm v horn. tr. 3 do 100 m3 - obrubník | m3 | 7 | 0 | 18.39 | 128.73 | 128.73 | 0 | 0 | 128.73 | 18.39 |  |  | 0 |  |  | 0
| 1/A 1 | 162601102 | Vodorovné premiestnenie výkopu do 5000 m horn. tr. 1-4 | m3 | 56.5 | 0 | 4.31 | 243.52 | 243.52 | 0 | 0 | 243.52 | 4.31 |  |  | 0 |  |  | 0
| 1/A 1 | 167101101 | Nakladanie výkopku do 100 m3 v horn. tr. 1-4 | m3 | 56.5 | 0 | 5.23 | 295.5 | 295.5 | 0 | 0 | 295.5 | 5.23 |  |  | 0 |  |  | 0
| 1/A 1 | 171201201 | Uloženie sypaniny na skládku | m3 | 56.5 | 0 | 0.69 | 38.99 | 38.99 | 0 | 0 | 38.99 | 0.69 |  |  | 0 |  |  | 0
| 231/A 2 | 183101314 | Výkop jamiek s výmenou pôdy do 100% do 0,125 m3 v rovine | m3 | 6 | 0 | 14.76 | 88.56 | 88.56 | 0 | 0 | 88.56 | 14.76 |  |  | 0 |  |  | 0
| P/PE | 172100 | Obrubník betónový 100x5x20 cm, sivý | kus | 94.94 | 0 | 2.26 | 214.56 | 214.56 | 0 | 0 | 214.56 | 2.26 |  |  | 0 |  |  | 0
|  | 1 | ZEMNÉ PRÁCE |  |  | 0 | 1846.61 | 1846.61 |  |  | 0 | 1846.61 |  |  |  | 0 | 0
|  | 2 | ZÁKLADY
| 11/A 1 | 274313611 | Základové pásy z betónu prostého tr. C16/20 | m3 | 39.7 | 0 | 109.35 | 4341.2 | 4341.2 | 0 | 0 | 4341.2 | 109.35 | 2.1931 | 2.1931 | 87.064 |  |  | 0
| 11/A 1 | 275313511 | Základové pätky z betónu prostého tr. C12/15 | m3 | 7.96 | 0 | 105.48 | 839.62 | 839.62 | 0 | 0 | 839.62 | 105.48 | 2.0877 | 2.0877 | 16.618 |  |  | 0
| P/PE | 2A0458 | Stĺpik plotový | kus | 36 | 0 | 24.19 | 870.84 | 870.84 | 0 | 0 | 870.84 | 24.19 |  |  | 0 |  |  | 0
| P/PE | 2A0474 | Vzpera stĺpika | kus | 36 | 0 | 22.74 | 818.64 | 818.64 | 0 | 0 | 818.64 | 22.74 |  |  | 0 |  |  | 0
| P/PE | 2A0305 | Pletivo 4-hran.,výš.200 cm, bal.25 m | kus | 4 | 0 | 98.71 | 394.84 | 394.84 | 0 | 0 | 394.84 | 98.71 |  |  | 0 |  |  | 0
| P/PE | 2A1405 | Drôt napínací PVC - pr.dr.(mm)/dĺž.dr.(m) - 2,4/100 - FT100035 | kus | 3 | 0 | 17.32 | 51.96 | 51.96 | 0 | 0 | 51.96 | 17.32 |  |  | 0 |  |  | 0
|  | 2 | ZÁKLADY |  |  | 0 | 7317.1 | 7317.1 |  |  | 0 | 7317.1 |  |  |  | 103.68 | 0
|  | 3 | ZVISLÉ KONŠTRUKCIE
| 15/A 4 | 327323127 | Múry zo želbet. tr. C25/30 | m3 | 16 | 0 | 112.26 | 1796.16 | 1796.16 | 0 | 0 | 1796.16 | 112.26 | 2.2396 | 2.2396 | 35.833 |  |  | 0
| 15/A 4 | 327361002 | Výstuž múrov a valov priem. do 12 mm 10 373 | t | 0.204 | 0 | 2158.07 | 440.25 | 440.25 | 0 | 0 | 440.25 | 2158.07 | 1.0243 | 1.0243 | 0.209 |  |  | 0
| 15/A 4 | 338171121 | Osadzovanie vzpier stĺpikov plot. oceľ. so zabetónovaním | kus | 36 | 0 | 5.13 | 184.68 | 184.68 | 0 | 0 | 184.68 | 5.13 | 0.00634 | 0.00634 | 0.228 |  |  | 0
| 15/A 4 | 338171122 | Osadzovanie stĺpikov plot. oceľ. do 2,6 m so zabet. | kus | 36 | 0 | 8.03 | 289.08 | 289.08 | 0 | 0 | 289.08 | 8.03 | 0.11092 | 0.11092 | 3.993 |  |  | 0
| R/RE | 348261117 | Plot z bet. tvárnic so zálievkou a krycou doskou farba sivá | m2 | 98.18 | 0 | 93.87 | 9216.16 | 9216.16 | 0 | 0 | 9216.16 | 93.87 |  |  | 0 |  |  | 0
|  | 3 | ZVISLÉ KONŠTRUKCIE |  |  | 0 | 11926.33 | 11926.33 |  |  | 0 | 11926.33 |  |  |  | 40.26 | 0
|  | 4 | VODOROVNÉ KONŠTRUKCIE
| P/PE | 480010 | Plotový systém - múriková strieška 50x200x70 mm | m2 | 210 | 0 | 3.45 | 724.5 | 724.5 | 0 | 0 | 724.5 | 3.45 |  |  | 0 |  |  | 0
| P/PE | 480850 | Plotový systém - stĺpiková strieška | ks | 37 | 0 | 4.13 | 152.81 | 152.81 | 0 | 0 | 152.81 | 4.13 |  |  | 0 |  |  | 0
| 271/A 1 | 451573111 | Lôžko pod potrubie, stoky v otv. výk. z piesku a štrkopiesku | m3 | 23.45 | 0 | 38.71 | 907.75 | 907.75 | 0 | 0 | 907.75 | 38.71 | 1.8908 | 1.8908 | 44.339 |  |  | 0
| P/PE | 446100 | Vráta oceľové 250x200 cm | kus | 4 | 0 | 385.16 | 1540.64 | 1540.64 | 0 | 0 | 1540.64 | 385.16 |  |  | 0 |  |  | 0
|  | 4 | VODOROVNÉ KONŠTRUKCIE |  |  | 0 | 3325.7 | 3325.7 |  |  | 0 | 3325.7 |  |  |  | 44.34 | 0
|  | 8 | POTRUBNÉ ROZVODY
| P/PE | 850250 | Rámové kovové oplotenie | kus | 35 | 0 | 145.16 | 5080.6 | 5080.6 | 0 | 0 | 5080.6 | 145.16 |  |  | 0 |  |  | 0
|  | 8 | POTRUBNÉ ROZVODY |  |  | 0 | 5080.6 | 5080.6 |  |  | 0 | 5080.6 |  |  |  | 0 | 0
|  | 9 | OSTATNÉ PRÁCE
| P/PE | 941101 | Tvárnica debniaca pilierová 300x300x220 mm | kus | 333 | 0 | 1.89 | 629.37 | 629.37 | 0 | 0 | 629.37 | 1.89 |  |  | 0 |  |  | 0
| P/PE | 941150 | Tvárnica debniaca 500x200x220 mm | kus | 420 | 0 | 1.87 | 785.4 | 785.4 | 0 | 0 | 785.4 | 1.87 |  |  | 0 |  |  | 0
| 221/A 1 | 917862111 | Osadenie chodník. obrubníka betónového stojatého s oporou do lôžka z betónu | m | 94 | 0 | 7.02 | 659.88 | 659.88 | 0 | 0 | 659.88 | 7.02 | 0.12586 | 0.12586 | 11.831 |  |  | 0
| R/RE | 961044111 | Búranie základov z betónu prostého alebo otvorov nad 4 m2 | m3 | 9.2 | 0 | 79.35 | 730.02 | 730.02 | 0 | 0 | 730.02 | 79.35 |  |  | 0 |  |  | 0
| 221/B 1 | 979084216 | Vodor. doprava vybúraných hmôt po suchu do 5 km | t | 20.7 | 0 | 17.23 | 356.66 | 356.66 | 0 | 0 | 356.66 | 17.23 |  |  | 0 |  |  | 0
| 221/B 1 | 979087213 | Nakladanie vybúraných hmôt na dopr. prostriedok | t | 20.7 | 0 | 17.71 | 366.6 | 366.6 | 0 | 0 | 366.6 | 17.71 |  |  | 0 |  |  | 0
| R/RE | 979131413 | Poplatok za ulož.a znešk.stav.odp na urč.sklád.-hlušina a kamenivo O-ost.odpad | t | 20.7 | 0 | 10.35 | 214.25 | 214.25 | 0 | 0 | 214.25 | 10.35 |  |  | 0 |  |  | 0
| R/RE | 979131415 | Poplatok za uloženie vykopanej zeminy | m3 | 39.2 | 0 | 10.35 | 405.72 | 405.72 | 0 | 0 | 405.72 | 10.35 |  |  | 0 |  |  | 0
|  | 9 | OSTATNÉ PRÁCE |  |  | 0 | 4147.9 | 4147.9 |  |  | 0 | 4147.9 |  |  |  | 11.83 | 0
|  | 99 | PRESUNY HMÔT
| 15/A 4 | 998151111 | Presun hmôt oplotenie, obj. zvláštne, rôzne murov. v. do 10m | t | 198.7 | 0 | 13.16 | 2614.89 | 2614.89 | 0 | 0 | 2614.89 | 13.16 |  |  | 0 |  |  | 0
|  | 99 | PRESUNY HMÔT |  |  | 0 | 2614.89 | 2614.89 |  |  | 0 | 2614.89 |  |  |  | 0 | 0
|  |  | Práce HSV |  |  | 0 | 36259.13 | 36259.13 |  |  | 0 | 36259.13 |  |  |  | 200.11 | 0
Práce PSV
|  | 767 | KOVOVÉ DOPLNKOVÉ KONŠTRUKCIE
| 767/A 3 | 767911130 | Montáž oplotenia, pletivom, výšky do 2,0 m | m | 94.6 | 0 | 2.79 | 263.93 | 263.93 | 0 | 0 | 263.93 | 2.79 |  |  | 0 |  |  | 0
| R/RE | 767912150 | Montáž napínacieho drôtu | m | 283.8 | 0 | 0.25 | 70.95 | 70.95 | 0 | 0 | 70.95 | 0.25 |  |  | 0 |  |  | 0
| 767/A 3 | 767920130 | Montáž vrát a vrátok v oplotení na stĺipky murované do 6 m2 | kus | 4 | 0 | 37.45 | 149.8 | 149.8 | 0 | 0 | 149.8 | 37.45 |  |  | 0 |  |  | 0
| 767/A 3 | 767995106 | Montáž atypických stavebných doplnk. konštrukcií do 250 kg | kg | 4900 | 0 | 1.03 | 5047 | 5047 | 0 | 0 | 5047 | 1.03 | 6e-05 | 6e-05 | 0.294 |  |  | 0
| 767/B 1 | 767996801 | Demontáž ostatných doplnkov, do 50 kg | kg | 2300 | 0 | 1.21 | 2783 | 2783 | 0 | 0 | 2783 | 1.21 | 6e-05 | 6e-05 | 0.138 |  |  | 0
| 767/A 3 | 998767101 | Presun hmôt pre kovové stav. doplnk. konštr. v objektoch výšky do 6 m | t | 9.677 | 0 | 28.55 | 276.28 | 276.28 | 0 | 0 | 276.28 | 28.55 |  |  | 0 |  |  | 0
|  | 767 | KOVOVÉ DOPLNKOVÉ KONŠTRUKCIE |  |  | 0 | 8590.96 | 8590.96 |  |  | 0 | 8590.96 |  |  |  | 0.43 | 0
|  | 783 | NÁTERY
| 783/A 1 | 783122510 | Nátery ocel. konštr. ťažkých A syntetické dvojnás.+1x email | m2 | 255 | 0 | 3.5 | 892.5 | 892.5 | 0 | 0 | 892.5 | 3.5 | 0.00038 | 0.00038 | 0.097 |  |  | 0
| 783/A 1 | 783122710 | Nátery ocel. konštr. ťažkých A syntetické základné | m2 | 255 | 0 | 1.25 | 318.75 | 318.75 | 0 | 0 | 318.75 | 1.25 | 0.00015 | 0.00015 | 0.038 |  |  | 0
|  | 783 | NÁTERY |  |  | 0 | 1211.25 | 1211.25 |  |  | 0 | 1211.25 |  |  |  | 0.14 | 0
|  |  | Práce PSV |  |  | 0 | 9802.21 | 9802.21 |  |  | 0 | 9802.21 |  |  |  | 0.57 | 0
|  |  | Celkom v EUR |  |  | 0 | 46061.34 | 46061.34 |  | 0 | 0 | 46061.34 |  |  |  | 200.68 | 0 |  | 0

## Kryci_list 6189
|  |  |  | Krycí list rozpočtu | [6 empty] | 30.126
Stavba Materská škola v obci Červenica
Objekt SO 02 Oplotenie z pletiva stĺpikové | [6 empty] | Miesto:
Ks:
Zákazka: |  |  |  | Spracoval: |  |  | Dňa | 24.06.2021
Odberateľ: Oec Červenica
IČO: 00326917 |  |  |  |  | DIČ:
Projektant: Ing. Štefan Vilga, Hviezdoslavova 18, 059 01 Spišská Belá
IČO: |  |  |  |  | DIČ:
Dodávateľ: Obecný podnik Červenica s.r.o.
IČO: 53502159 |  |  |  |  | DIČ:
A | ZRN | Montáž | Materiál | ZRN spolu | B | Ďalšie náklady
1 | HSV | 45280.68 | 0 | 45280.68 | 6 | Ostatné náklady |  | 0
2 | PSV | 1396.49 | 0 | 1396.49 | 7 | Kompletačná činnosť |  | 0
3 | MONT |  |  |  | 8 | HZS |  | 0
4 | VRN |  |  |  | 9
5 | Spolu |  |  | 46677.17 | 10 | Spolu |  | 0
C | VRN |  |  |  | D | VRN
11 | Zariadenie staveniska |  | 0% z [H+P+M] | 0 | 16 | Sťažené podmienky dopravy | 0% z [H+P+M] | 0 | 1 | 1 | 1 | 1 | 1 | 1
12 | Sťažené výrobné podmienky |  | 0% z [H+P] | 0 | 17 | Horské oblasti | 0% z [H+P+M] | 0 | 1 | 1 | 0 | 1 | 1 | 1
13 | Prevádzkové vplyvy |  | 0% z [H+P+M] | 0 | 18 | Mimostavenisková doprava | 0% z [H+P] | 0 | 1 | 1 | 1 | 1 | 1 | 0
14 |  |  |  |  | 19
15 |  |  |  |  | 20 | Spolu |  | 0
| Projektant,rozpočtár |  |  |  | E | Celkové náklady
[5 empty] | 21 | Súčet riadkov 5,10,15,20 |  | 46677.17
[5 empty] | 22 | DPH 20% z | 46677.17 | 9335.43
[5 empty] | 23 | DPH 0% z | 0 | 0
[5 empty] | 24 | Spolu v EUR |  | 56012.6
F
|  | Odberateľ |  |  | 26 | Dodávateľ

## Rekap 6189
Odberateľ: Oec Červenica |  |  |  | Spracoval: |  | 30.126
Projektant: Ing. Štefan Vilga, Hviezdoslavova 18, 059 01 Spišská Belá |  |  |  | Ks:
Dodávateľ: Obecný podnik Červenica s.r.o. |  |  |  | Dátum: 24.06.2021
Stavba Materská škola v obci Červenica
Objekt SO 02 Oplotenie z pletiva stĺpikové
Prehľad rozpočtových nákladov
Oddiel | Montáž | Materiál | Spolu | Hmotnosť (T) | Suť (T)
Práce HSV
ZEMNÉ PRÁCE | 4992.15 | 0 | 4992.15 | 0 | 0
ZÁKLADY | 10545.17 | 0 | 10545.17 | 36.08 | 0
ZVISLÉ KONŠTRUKCIE | 307.05 | 0 | 307.05 | 0.56 | 0
OSTATNÉ PRÁCE | 29436.31 | 0 | 29436.31 | 0.07 | 0
Práce HSV | 45280.68 | 0 | 45280.68 | 36.71 | 0
Práce PSV
KOVOVÉ DOPLNKOVÉ KONŠTRUKCIE | 1396.49 | 0 | 1396.49 | 0 | 0
Práce PSV | 1396.49 | 0 | 1396.49 | 0 | 0
Celkom v EUR | 46677.17 | 0 | 46677.17 | 36.71 | 0

## SO 6189
|  | Odberateľ: Oec Červenica | [5 empty] | Spracoval: | [9 empty] | 30.126
|  | Projektant: Ing. Štefan Vilga, Hviezdoslavova 18, 059 01 Spišská Belá | [5 empty] | Ks:
|  | Dodávateľ: Obecný podnik Červenica s.r.o. | [5 empty] | Dátum: | [5 empty] | 24.06.2021
Zákazka Materská škola v obci Červenica
Objekt SO 02 Oplotenie z pletiva stĺpikové
Prehľad rozpočtových nákladov
Por.č. | Cenník | Kód položky | Názov | Mj | Množstvo | Montáž | Materiál | Cena celkom | [5 empty] | Hmotnosť/Mj |  | Hmotnosť | Suť
Práce HSV
|  | 1 | ZEMNÉ PRÁCE
| 1/A 1 | 132201201 | Hĺbenie rýh šírka do 2 m v horn. tr. 3 do 100 m3 | m3 | 17.28 | 14.3 | 0 | 247.1 | 247.1 | 0 | 247.1 | 0 | 14.3 |  |  | 0 |  |  | 0
| 1/A 1 | 162301101 | Vodorovné premiestnenie výkopku do 500 m horn. tr. 1-4 | m3 | 102.72 | 1.85 | 0 | 190.03 | 190.03 | 0 | 190.03 | 0 | 1.85 |  |  | 0 |  |  | 0
| 231/A 2 | 183101321 | Výkop jamiek s výmenou pôdy do 100% do 1 m3 v rovine | kus | 89 | 51.18 | 0 | 4555.02 | 4555.02 | 0 | 4555.02 | 0 | 51.18 |  |  | 0 |  |  | 0
|  | 1 | ZEMNÉ PRÁCE |  |  | 4992.15 | 0 | 4992.15 |  |  | 4992.15 | 0 |  |  |  | 0 | 0
|  | 2 | ZÁKLADY
| R/RE | 272311311 | Základové klenby z betónu prekladaného tr. B 10 (C8/10) - stlpy | m3 | 85.44 | 96.19 | 0 | 8218.47 | 8218.47 | 0 | 8218.47 | 0 | 96.19 |  |  | 0 |  |  | 0
| 11/A 1 | 274313511 | Základové pásy z betónu prostého tr. B 12,5-B 15 (C12/15) | m3 | 17.28 | 129.49 | 0 | 2237.59 | 2237.59 | 0 | 2237.59 | 0 | 129.49 | 2.0877 | 2.0877 | 36.075 |  |  | 0
| 11/A 1 | 274351215 | Debnenie základových pásov zhotovenie | m2 | 8.16 | 9.13 | 0 | 74.5 | 74.5 | 0 | 74.5 | 0 | 9.13 | 0.00067 | 0.00067 | 0.005 |  |  | 0
| 11/A 1 | 274351216 | Debnenie základových pásov odstránenie | m2 | 8.16 | 1.79 | 0 | 14.61 | 14.61 | 0 | 14.61 | 0 | 1.79 |  |  | 0 |  |  | 0
|  | 2 | ZÁKLADY |  |  | 10545.17 | 0 | 10545.17 |  |  | 10545.17 | 0 |  |  |  | 36.08 | 0
|  | 3 | ZVISLÉ KONŠTRUKCIE
| 15/A 4 | 338171121 | Osadzovanie stĺpikov plot. oceľ. do 2,6 m so zaliatím | kus | 89 | 3.45 | 0 | 307.05 | 307.05 | 0 | 307.05 | 0 | 3.45 | 0.00634 | 0.00634 | 0.564 |  |  | 0
|  | 3 | ZVISLÉ KONŠTRUKCIE |  |  | 307.05 | 0 | 307.05 |  |  | 307.05 | 0 |  |  |  | 0.56 | 0
|  | 9 | OSTATNÉ PRÁCE
| R/RE | 2A0355 | Pletivo poplast., výš.200 cm, bal.25 m | kus | 12 | 1165.46 | 0 | 13985.52 | 13985.52 | 0 | 13985.52 | 0 | 1165.46 |  |  | 0 |  |  | 0
| R/RE | 2A0508 | Stĺpik dĺž. 3,0 m | kus | 89 | 32.68 | 0 | 2908.52 | 2908.52 | 0 | 2908.52 | 0 | 32.68 |  |  | 0 |  |  | 0
| R/RE | 2A0525 | Vzpera L pre stĺpik dĺž.3,0 m | kus | 60 | 18.5 | 0 | 1110 | 1110 | 0 | 1110 | 0 | 18.5 |  |  | 0 |  |  | 0
| 15/A 4 | 936173113 | Osadenie doplnk. oceľ. konštr. - brana s dverami | kus | 1 | 148 | 0 | 148 | 148 | 0 | 148 | 0 | 148 | 0.01117 | 0.01117 | 0.011 |  |  | 0
| R/RE | 000010 | Posuvna brana dl. 7 m vr. motora a ovl. | ks | 1 | 8542.49 | 0 | 8542.49 | 8542.49 | 0 | 8542.49 | 0 | 8542.49 |  |  | 0 |  |  | 0
| R/RE | 000020 | Brana 2-kridlova s dverami | ks | 1 | 1405.96 | 0 | 1405.96 | 1405.96 | 0 | 1405.96 | 0 | 1405.96 |  |  | 0 |  |  | 0
| 15/A 4 | 936173114 | Osadenie doplnk. oceľ. konštr. do 500 kg - posuvna brana | kus | 2 | 308.32 | 0 | 616.64 | 616.64 | 0 | 616.64 | 0 | 308.32 | 0.02976 | 0.02976 | 0.06 |  |  | 0
| 231/A 3 | 998222012 | Presun hmôt na spevnených plochách s krytom z kameniva | t | 258.699 | 2.78 | 0 | 719.18 | 719.18 | 0 | 719.18 | 0 | 2.78 |  |  | 0 |  |  | 0
|  | 9 | OSTATNÉ PRÁCE |  |  | 29436.31 | 0 | 29436.31 |  |  | 29436.31 | 0 |  |  |  | 0.07 | 0
|  |  | Práce HSV |  |  | 45280.68 | 0 | 45280.68 |  |  | 45280.68 | 0 |  |  |  | 36.71 | 0
Práce PSV
|  | 767 | KOVOVÉ DOPLNKOVÉ KONŠTRUKCIE
| 767/A 3 | 767911130 | Montáž oplotenia, pletivom, výšky do 2,0 m | m | 282.219 | 3.33 | 0 | 939.79 | 939.79 | 0 | 939.79 | 0 | 3.33 |  |  | 0 |  |  | 0
| R/RE | 767912150 | Montáž napínacieho drôtu | m | 846.657 | 0.3 | 0 | 254 | 254 | 0 | 254 | 0 | 0.3 |  |  | 0 |  |  | 0
| R/RE | 2A1405 | Drôt napínací poplast. | kus | 9 | 22.44 | 0 | 201.96 | 201.96 | 0 | 201.96 | 0 | 22.44 |  |  | 0 |  |  | 0
| 767/A 3 | 998767101 | Presun hmôt pre kovové stav. doplnk. konštr. v objektoch výšky do 6 m | t | 0.023 | 32.24 | 0 | 0.74 | 0.74 | 0 | 0.74 | 0 | 32.24 |  |  | 0 |  |  | 0
|  | 767 | KOVOVÉ DOPLNKOVÉ KONŠTRUKCIE |  |  | 1396.49 | 0 | 1396.49 |  |  | 1396.49 | 0 |  |  |  | 0 | 0
|  |  | Práce PSV |  |  | 1396.49 | 0 | 1396.49 |  |  | 1396.49 | 0 |  |  |  | 0 | 0
|  |  | Celkom v EUR |  |  | 46677.17 | 0 | 46677.17 |  | 0 | 46677.17 | 0 |  |  |  | 36.71 | 0 |  | 0

## Kryci_list 6190
|  |  |  | Krycí list rozpočtu | [6 empty] | 30.126
Stavba Materská škola v obci Červenica
Objekt SO 03 Oporný múr | [6 empty] | Miesto:
Ks:
Zákazka: |  |  |  | Spracoval: |  |  | Dňa | 24.06.2021
Odberateľ: Oec Červenica
IČO: 00326917 |  |  |  |  | DIČ:
Projektant: Ing. Štefan Vilga, Hviezdoslavova 18, 059 01 Spišská Belá
IČO: |  |  |  |  | DIČ:
Dodávateľ: Obecný podnik Červenica s.r.o.
IČO: 53502159 |  |  |  |  | DIČ:
A | ZRN | Montáž | Materiál | ZRN spolu | B | Ďalšie náklady
1 | HSV | 0 | 44501.91 | 44501.91 | 6 | Ostatné náklady |  | 0
2 | PSV | 0 | 1342.99 | 1342.99 | 7 | Kompletačná činnosť |  | 0
3 | MONT |  |  |  | 8 | HZS |  | 0
4 | VRN |  |  |  | 9
5 | Spolu |  |  | 45844.9 | 10 | Spolu |  | 0
C | VRN |  |  |  | D | VRN
11 | Zariadenie staveniska |  | 0% z [H+P+M] | 0 | 16 | Sťažené podmienky dopravy | 0% z [H+P+M] | 0 | 1 | 1 | 1 | 1 | 1 | 1
12 | Sťažené výrobné podmienky |  | 0% z [H+P] | 0 | 17 | Horské oblasti | 0% z [H+P+M] | 0 | 1 | 1 | 0 | 1 | 1 | 1
13 | Prevádzkové vplyvy |  | 0% z [H+P+M] | 0 | 18 | Mimostavenisková doprava | 0% z [H+P] | 0 | 1 | 1 | 1 | 1 | 1 | 0
14 |  |  |  |  | 19
15 |  |  |  |  | 20 | Spolu |  | 0
| Projektant,rozpočtár |  |  |  | E | Celkové náklady
[5 empty] | 21 | Súčet riadkov 5,10,15,20 |  | 45844.9
[5 empty] | 22 | DPH 20% z | 45844.9 | 9168.98
[5 empty] | 23 | DPH 0% z | 0 | 0
[5 empty] | 24 | Spolu v EUR |  | 55013.88
F
|  | Odberateľ |  |  | 26 | Dodávateľ

## Rekap 6190
Odberateľ: Oec Červenica |  |  |  | Spracoval: |  | 30.126
Projektant: Ing. Štefan Vilga, Hviezdoslavova 18, 059 01 Spišská Belá |  |  |  | Ks:
Dodávateľ: Obecný podnik Červenica s.r.o. |  |  |  | Dátum: 24.06.2021
Stavba Materská škola v obci Červenica
Objekt SO 03 Oporný múr
Prehľad rozpočtových nákladov
Oddiel | Montáž | Materiál | Spolu | Hmotnosť (T) | Suť (T)
Práce HSV
ZEMNÉ PRÁCE | 0 | 5146.67 | 5146.67 | 0 | 0
ZÁKLADY | 0 | 21305.1 | 21305.1 | 293.76 | 0
ZVISLÉ KONŠTRUKCIE | 0 | 16075.15 | 16075.15 | 2.98 | 0
VODOROVNÉ KONŠTRUKCIE | 0 | 1178.11 | 1178.11 | 0 | 0
PRESUNY HMÔT | 0 | 796.88 | 796.88 | 0 | 0
Práce HSV | 0 | 44501.91 | 44501.91 | 296.74 | 0
Práce PSV
IZOLÁCIE PROTI VODE A VLHKOSTI | 0 | 1342.99 | 1342.99 | 0 | 0
Práce PSV | 0 | 1342.99 | 1342.99 | 0 | 0
Celkom v EUR | 0 | 45844.9 | 45844.9 | 296.74 | 0

## SO 6190
|  | Odberateľ: Oec Červenica | [5 empty] | Spracoval: | [9 empty] | 30.126
|  | Projektant: Ing. Štefan Vilga, Hviezdoslavova 18, 059 01 Spišská Belá | [5 empty] | Ks:
|  | Dodávateľ: Obecný podnik Červenica s.r.o. | [5 empty] | Dátum: | [5 empty] | 24.06.2021
Zákazka Materská škola v obci Červenica
Objekt SO 03 Oporný múr
Prehľad rozpočtových nákladov
Por.č. | Cenník | Kód položky | Názov | Mj | Množstvo | Montáž | Materiál | Cena celkom | [5 empty] | Hmotnosť/Mj |  | Hmotnosť | Suť
Práce HSV
|  | 1 | ZEMNÉ PRÁCE
| 1/A 1 | 132201201 | Hĺbenie rýh šírka do 2 m v horn. tr. 3 do 100 m3 | m3 | 231 | 0 | 12 | 2772 | 2772 | 0 | 0 | 2772 | 12 |  |  | 0 |  |  | 0
| 1/A 1 | 132201209 | Príplatok za lepivosť horniny tr.3 v rýhach š. do 200 cm | m3 | 231 | 0 | 0.78 | 180.18 | 180.18 | 0 | 0 | 180.18 | 0.78 |  |  | 0 |  |  | 0
| 1/A 1 | 162401102 | Vodorovné premiestnenie výkopu do 2000 m horn. tr. 1-4 | m3 | 231 | 0 | 2.9 | 669.9 | 669.9 | 0 | 0 | 669.9 | 2.9 |  |  | 0 |  |  | 0
| 1/A 1 | 167101101 | Nakladanie výkopku do 100 m3 v horn. tr. 1-4 | m3 | 231 | 0 | 5.23 | 1208.13 | 1208.13 | 0 | 0 | 1208.13 | 5.23 |  |  | 0 |  |  | 0
| 1/A 1 | 171201201 | Uloženie sypaniny na skládku | m3 | 231 | 0 | 0.69 | 159.39 | 159.39 | 0 | 0 | 159.39 | 0.69 |  |  | 0 |  |  | 0
| 1/A 1 | 174101001 | Zásyp zhutnený jám, šachiet, rýh, zárezov alebo okolo objektov do 100 m3 | m3 | 61.84 | 0 | 2.54 | 157.07 | 157.07 | 0 | 0 | 157.07 | 2.54 |  |  | 0 |  |  | 0
|  | 1 | ZEMNÉ PRÁCE |  |  | 0 | 5146.67 | 5146.67 |  |  | 0 | 5146.67 |  |  |  | 0 | 0
|  | 2 | ZÁKLADY
| 1/A 1 | 215901101 | Zhutnenie podložia z hor. súdr. do 92%PS a nesúdr. Id do 0,8 | m2 | 43 | 0 | 1.22 | 52.46 | 52.46 | 0 | 0 | 52.46 | 1.22 |  |  | 0 |  |  | 0
| 312/A 1 | 274315411 | Základové pásy z betónu vodostavebného V4 C12/15 | m3 | 139 | 0 | 108.39 | 15066.21 | 15066.21 | 0 | 0 | 15066.21 | 108.39 | 2.0868 | 2.0868 | 290.06 |  |  | 0
| 11/A 1 | 274361821 | Výstuž základových pásov BSt 500 (10505) | t | 3.58 | 0 | 1306.45 | 4677.09 | 4677.09 | 0 | 0 | 4677.09 | 1306.45 | 1.0345 | 1.0345 | 3.704 |  |  | 0
| R/RE | 285991117 | D+M geotextília 300g/m2 | m2 | 255.82 | 0 | 5.9 | 1509.34 | 1509.34 | 0 | 0 | 1509.34 | 5.9 |  |  | 0 |  |  | 0
|  | 2 | ZÁKLADY |  |  | 0 | 21305.1 | 21305.1 |  |  | 0 | 21305.1 |  |  |  | 293.76 | 0
|  | 3 | ZVISLÉ KONŠTRUKCIE
| 11/A 1 | 311101211 | Zhotovenie prestupov v múroch nosných vložkami do 0,02 m2 - odvodnenie | m | 16.8 | 0 | 2.16 | 36.29 | 36.29 | 0 | 0 | 36.29 | 2.16 |  |  | 0 |  |  | 0
| 11/A 1 | 311101212 | D+M príprava na osadenie plot. oceľ. stĺpikov | ks | 21 | 0 | 3.1 | 65.1 | 65.1 | 0 | 0 | 65.1 | 3.1 |  |  | 0 |  |  | 0
| R/RE | 311272204 | Murivo nosné z bet.tvárnic PREMAC DT40 hr.400mm s výplňou C16/20 | m3 | 71.16 | 0 | 147.1 | 10467.64 | 10467.64 | 0 | 0 | 10467.64 | 147.1 |  |  | 0 |  |  | 0
| 11/A 1 | 311361821 | Výstuž nadzákladových múrov nosných BSt 500 (10505) | t | 2.935 | 0 | 1316.13 | 3862.84 | 3862.84 | 0 | 0 | 3862.84 | 1316.13 | 1.0156 | 1.0156 | 2.981 |  |  | 0
| R/RE | 348278401 | D+M plotová strieška -čiapka 300x500x55 mm betónová | kus | 246 | 0 | 6.68 | 1643.28 | 1643.28 | 0 | 0 | 1643.28 | 6.68 |  |  | 0 |  |  | 0
|  | 3 | ZVISLÉ KONŠTRUKCIE |  |  | 0 | 16075.15 | 16075.15 |  |  | 0 | 16075.15 |  |  |  | 2.98 | 0
|  | 4 | VODOROVNÉ KONŠTRUKCIE
| P/PE | 439430 | Kamenivo drtené hrubé 22-63A | t | 94.4 | 0 | 12.48 | 1178.11 | 1178.11 | 0 | 0 | 1178.11 | 12.48 |  |  | 0 |  |  | 0
|  | 4 | VODOROVNÉ KONŠTRUKCIE |  |  | 0 | 1178.11 | 1178.11 |  |  | 0 | 1178.11 |  |  |  | 0 | 0
|  | 99 | PRESUNY HMÔT
| 2/A 1 | 998001011 | Presun hmôt pre piloty alebo podzemné steny betónované na mieste | t | 300.71 | 0 | 2.65 | 796.88 | 796.88 | 0 | 0 | 796.88 | 2.65 |  |  | 0 |  |  | 0
|  | 99 | PRESUNY HMÔT |  |  | 0 | 796.88 | 796.88 |  |  | 0 | 796.88 |  |  |  | 0 | 0
|  |  | Práce HSV |  |  | 0 | 44501.91 | 44501.91 |  |  | 0 | 44501.91 |  |  |  | 296.74 | 0
Práce PSV
|  | 711 | IZOLÁCIE PROTI VODE A VLHKOSTI
| R/RE | 711161322 | Izolácia proti zemnej vlhkosti stien NOP fóliami, vr. uchytenia | m2 | 176.9 | 0 | 7.35 | 1300.22 | 1300.22 | 0 | 0 | 1300.22 | 7.35 |  |  | 0 |  |  | 0
| 711/A 1 | 998711101 | Presun hmôt pre izolácie proti vode v objektoch výšky do 6 m | t | 0.68 | 0 | 62.9 | 42.77 | 42.77 | 0 | 0 | 42.77 | 62.9 |  |  | 0 |  |  | 0
|  | 711 | IZOLÁCIE PROTI VODE A VLHKOSTI |  |  | 0 | 1342.99 | 1342.99 |  |  | 0 | 1342.99 |  |  |  | 0 | 0
|  |  | Práce PSV |  |  | 0 | 1342.99 | 1342.99 |  |  | 0 | 1342.99 |  |  |  | 0 | 0
|  |  | Celkom v EUR |  |  | 0 | 45844.9 | 45844.9 |  | 0 | 0 | 45844.9 |  |  |  | 296.74 | 0 |  | 0

## Kryci_list 6191
|  |  |  | Krycí list rozpočtu | [6 empty] | 30.126
Stavba Materská škola v obci Červenica
Objekt SO 04 Spevnené plochy | [6 empty] | Miesto:
Ks:
Zákazka: |  |  |  | Spracoval: |  |  | Dňa | 24.06.2021
Odberateľ: Oec Červenica
IČO: 00326917 |  |  |  |  | DIČ:
Projektant: Ing. Štefan Vilga, Hviezdoslavova 18, 059 01 Spišská Belá
IČO: |  |  |  |  | DIČ:
Dodávateľ: Obecný podnik Červenica s.r.o.
IČO: 53502159 |  |  |  |  | DIČ:
A | ZRN | Montáž | Materiál | ZRN spolu | B | Ďalšie náklady
1 | HSV | 0 | 20205.99 | 20205.99 | 6 | Ostatné náklady |  | 0
2 | PSV |  |  |  | 7 | Kompletačná činnosť |  | 0
3 | MONT |  |  |  | 8 | HZS |  | 0
4 | VRN |  |  |  | 9
5 | Spolu |  |  | 20205.99 | 10 | Spolu |  | 0
C | VRN |  |  |  | D | VRN
11 | Zariadenie staveniska |  | 0% z [H+P+M] | 0 | 16 | Sťažené podmienky dopravy | 0% z [H+P+M] | 0 | 1 | 1 | 1 | 1 | 1 | 1
12 | Sťažené výrobné podmienky |  | 0% z [H+P] | 0 | 17 | Horské oblasti | 0% z [H+P+M] | 0 | 1 | 1 | 0 | 1 | 1 | 1
13 | Prevádzkové vplyvy |  | 0% z [H+P+M] | 0 | 18 | Mimostavenisková doprava | 0% z [H+P] | 0 | 1 | 1 | 1 | 1 | 1 | 0
14 |  |  |  |  | 19
15 |  |  |  |  | 20 | Spolu |  | 0
| Projektant,rozpočtár |  |  |  | E | Celkové náklady
[5 empty] | 21 | Súčet riadkov 5,10,15,20 |  | 20205.99
[5 empty] | 22 | DPH 20% z | 20205.99 | 4041.2
[5 empty] | 23 | DPH 0% z | 0 | 0
[5 empty] | 24 | Spolu v EUR |  | 24247.19
F
|  | Odberateľ |  |  | 26 | Dodávateľ

## Rekap 6191
Odberateľ: Oec Červenica |  |  |  | Spracoval: |  | 30.126
Projektant: Ing. Štefan Vilga, Hviezdoslavova 18, 059 01 Spišská Belá |  |  |  | Ks:
Dodávateľ: Obecný podnik Červenica s.r.o. |  |  |  | Dátum: 24.06.2021
Stavba Materská škola v obci Červenica
Objekt SO 04 Spevnené plochy
Prehľad rozpočtových nákladov
Oddiel | Montáž | Materiál | Spolu | Hmotnosť (T) | Suť (T)
Práce HSV
ZEMNÉ PRÁCE | 0 | 1359.33 | 1359.33 | 0 | 0
ZÁKLADY | 0 | 1140.2 | 1140.2 | 0 | 0
ZVISLÉ KONŠTRUKCIE | 0 | 110.48 | 110.48 | 0 | 0
VODOROVNÉ KONŠTRUKCIE | 0 | 4380 | 4380 | 0 | 0
SPEVNENÉ PLOCHY | 0 | 10250.75 | 10250.75 | 353.34 | 0
OSTATNÉ PRÁCE | 0 | 1584.76 | 1584.76 | 23.12 | 0
PRESUNY HMÔT | 0 | 1380.47 | 1380.47 | 0 | 0
Práce HSV | 0 | 20205.99 | 20205.99 | 376.46 | 0
Celkom v EUR | 0 | 20205.99 | 20205.99 | 376.46 | 0

## SO 6191
|  | Odberateľ: Oec Červenica | [5 empty] | Spracoval: | [9 empty] | 30.126
|  | Projektant: Ing. Štefan Vilga, Hviezdoslavova 18, 059 01 Spišská Belá | [5 empty] | Ks:
|  | Dodávateľ: Obecný podnik Červenica s.r.o. | [5 empty] | Dátum: | [5 empty] | 24.06.2021
Zákazka Materská škola v obci Červenica
Objekt SO 04 Spevnené plochy
Prehľad rozpočtových nákladov
Por.č. | Cenník | Kód položky | Názov | Mj | Množstvo | Montáž | Materiál | Cena celkom | [5 empty] | Hmotnosť/Mj |  | Hmotnosť | Suť
Práce HSV
|  | 1 | ZEMNÉ PRÁCE
| 1/A 2 | 122202201 | Odkopávky pre cesty v horn. tr. 3 do 100 m3 | m3 | 114.139 | 0 | 3.7 | 422.31 | 422.31 | 0 | 0 | 422.31 | 3.7 |  |  | 0 |  |  | 0
| 1/A 2 | 122202209 | Príplatok za lepivosť horn. tr. 3 pre cesty | m3 | 114.139 | 0 | 0.47 | 53.65 | 53.65 | 0 | 0 | 53.65 | 0.47 |  |  | 0 |  |  | 0
| 1/A 1 | 132201101 | Hĺbenie rýh šírka do 60 cm v horn. tr. 3 do 100 m3 | m3 | 0.482 | 0 | 18.39 | 8.86 | 8.86 | 0 | 0 | 8.86 | 18.39 |  |  | 0 |  |  | 0
| 1/A 1 | 132201109 | Príplatok za lepivosť horniny tr. 3 v rýhach š. do 60 cm | m3 | 0.482 | 0 | 2.37 | 1.14 | 1.14 | 0 | 0 | 1.14 | 2.37 |  |  | 0 |  |  | 0
| R/RE | 162207111 | Vodor. premiestnenie výkop. horn. 1-4 50 m | m3 | 114.621 | 0 | 1.44 | 165.05 | 165.05 | 0 | 0 | 165.05 | 1.44 |  |  | 0 |  |  | 0
| 1/A 1 | 171101101 | Násypy z hornín súdržných zhutnených na 95% PS | m3 | 114.621 | 0 | 1.76 | 201.73 | 201.73 | 0 | 0 | 201.73 | 1.76 |  |  | 0 |  |  | 0
| 1/A 1 | 171201201 | Uloženie sypaniny na skládku | m3 | 114.621 | 0 | 0.69 | 79.09 | 79.09 | 0 | 0 | 79.09 | 0.69 |  |  | 0 |  |  | 0
| P/PE | 172040 | Obrubník chodníkový betónový 100x5x20 cm | kus | 150.995 | 0 | 2.13 | 321.62 | 321.62 | 0 | 0 | 321.62 | 2.13 |  |  | 0 |  |  | 0
| P/PE | 174500 | Obrubník cestný 100*25*15 cm | kus | 24.341 | 0 | 4.35 | 105.88 | 105.88 | 0 | 0 | 105.88 | 4.35 |  |  | 0 |  |  | 0
|  | 1 | ZEMNÉ PRÁCE |  |  | 0 | 1359.33 | 1359.33 |  |  | 0 | 1359.33 |  |  |  | 0 | 0
|  | 2 | ZÁKLADY
| 1/A 1 | 215901101 | Zhutnenie podložia z hor. súdr. do 92%PS a nesúdr. Id do 0,8 | m2 | 425.6 | 0 | 0.25 | 106.4 | 106.4 | 0 | 0 | 106.4 | 0.25 |  |  | 0 |  |  | 0
| P/PE | 282812 | Palisáda16 ALTIKO Premac 16,5x16,5x60cm farba sivá | kus | 40 | 0 | 9.15 | 366 | 366 | 0 | 0 | 366 | 9.15 |  |  | 0 |  |  | 0
| P/PE | 278610 | Žľab odvodňovací SELF-100 100x13x9,7 s liatinovým krycím roštom | kus | 20 | 0 | 33.39 | 667.8 | 667.8 | 0 | 0 | 667.8 | 33.39 |  |  | 0 |  |  | 0
|  | 2 | ZÁKLADY |  |  | 0 | 1140.2 | 1140.2 |  |  | 0 | 1140.2 |  |  |  | 0 | 0
|  | 3 | ZVISLÉ KONŠTRUKCIE
| R/RE | 332311152 | Osadenie palisád betonových hromadne zabeton oblých dĺžky prvku 600 mm | m | 6.6 | 0 | 16.74 | 110.48 | 110.48 | 0 | 0 | 110.48 | 16.74 |  |  | 0 |  |  | 0
|  | 3 | ZVISLÉ KONŠTRUKCIE |  |  | 0 | 110.48 | 110.48 |  |  | 0 | 110.48 |  |  |  | 0 | 0
|  | 4 | VODOROVNÉ KONŠTRUKCIE
| P/PE | 450210 | Kladenie zámkovej dlažby pre parkoviská hr. 8 cm sk. B do 300m2 D+M | m2 | 250 | 0 | 17.52 | 4380 | 4380 | 0 | 0 | 4380 | 17.52 |  |  | 0 |  |  | 0
|  | 4 | VODOROVNÉ KONŠTRUKCIE |  |  | 0 | 4380 | 4380 |  |  | 0 | 4380 |  |  |  | 0 | 0
|  | 5 | SPEVNENÉ PLOCHY
| 221/A 1 | 564201111 | Podklad zo štrkopiesku hr. 3 cm, fr. 4/8 mm | m2 | 425.6 | 0 | 1.6 | 680.96 | 680.96 | 0 | 0 | 680.96 | 1.6 | 0.08096 | 0.08096 | 34.457 |  |  | 0
| 221/A 1 | 564231111 | Podklad zo štrkopiesku hr. 10 cm, fr. 0/32 mm | m2 | 170 | 0 | 3.61 | 613.7 | 613.7 | 0 | 0 | 613.7 | 3.61 | 0.2024 | 0.2024 | 34.408 |  |  | 0
| 221/A 1 | 564251111 | Podklad zo štrkopiesku hr. 15 cm, fr. 0/32 mm | m2 | 256.02 | 0 | 5.32 | 1362.03 | 1362.03 | 0 | 0 | 1362.03 | 5.32 | 0.30361 | 0.30361 | 77.73 |  |  | 0
| R/RE | 564251116 | Podklad zo štrkopiesku hr. 15 cm, fr. 0/63 mm | m2 | 170 | 0 | 5.71 | 970.7 | 970.7 | 0 | 0 | 970.7 | 5.71 |  |  | 0 |  |  | 0
| 221/A 1 | 564261115 | Podklad zo štrkopiesku hr. 25 cm, fr. 0/63 mm | m2 | 425.6 | 0 | 8.76 | 3728.26 | 3728.26 | 0 | 0 | 3728.26 | 8.76 | 0.48577 | 0.48577 | 206.744 |  |  | 0
| R/RE | 596211122 | Kladenie zámkovej dlažby šedej pre chodcov hr. 6 cm sk. B do 300m2 D+M | m2 | 170 | 0 | 17.03 | 2895.1 | 2895.1 | 0 | 0 | 2895.1 | 17.03 |  |  | 0 |  |  | 0
|  | 5 | SPEVNENÉ PLOCHY |  |  | 0 | 10250.75 | 10250.75 |  |  | 0 | 10250.75 |  |  |  | 353.34 | 0
|  | 9 | OSTATNÉ PRÁCE
| R/RE | 916311113 | Osadenie cestného obrubníka betónového ležatého s bočnou oporou do lôžka z betónu prostého | m | 24.1 | 0 | 10.84 | 261.24 | 261.24 | 0 | 0 | 261.24 | 10.84 |  |  | 0 |  |  | 0
| 221/A 1 | 916991111 | Osadenie žľabov do lôžka z betónu C16/20 - ekodren SELF | m | 19.8 | 0 | 13.84 | 274.03 | 274.03 | 0 | 0 | 274.03 | 13.84 | 0.21726 | 0.21726 | 4.302 |  |  | 0
| 221/A 1 | 917862111 | Osadenie chodník. obrubníka betónového stojatého s oporou do lôžka z betónu | m | 149.5 | 0 | 7.02 | 1049.49 | 1049.49 | 0 | 0 | 1049.49 | 7.02 | 0.12586 | 0.12586 | 18.816 |  |  | 0
|  | 9 | OSTATNÉ PRÁCE |  |  | 0 | 1584.76 | 1584.76 |  |  | 0 | 1584.76 |  |  |  | 23.12 | 0
|  | 99 | PRESUNY HMÔT
| 221/A 1 | 998222011 | Presun hmôt pre komunikácie, kryt z kameniva | t | 734.293 | 0 | 1.88 | 1380.47 | 1380.47 | 0 | 0 | 1380.47 | 1.88 |  |  | 0 |  |  | 0
|  | 99 | PRESUNY HMÔT |  |  | 0 | 1380.47 | 1380.47 |  |  | 0 | 1380.47 |  |  |  | 0 | 0
|  |  | Práce HSV |  |  | 0 | 20205.99 | 20205.99 |  |  | 0 | 20205.99 |  |  |  | 376.46 | 0
|  |  | Celkom v EUR |  |  | 0 | 20205.99 | 20205.99 |  | 0 | 0 | 20205.99 |  |  |  | 376.46 | 0 |  | 0

## Kryci_list 6192
|  |  |  | Krycí list rozpočtu | [6 empty] | 30.126
Stavba Materská škola v obci Červenica
Objekt SO 05 prípojky - 01 Vodovodná prípúojka | [6 empty] | Miesto:
Ks:
Zákazka: |  |  |  | Spracoval: |  |  | Dňa | 24.06.2021
Odberateľ: Oec Červenica
IČO: 00326917 |  |  |  |  | DIČ:
Projektant: Ing. Štefan Vilga, Hviezdoslavova 18, 059 01 Spišská Belá
IČO: |  |  |  |  | DIČ:
Dodávateľ: Obecný podnik Červenica s.r.o.
IČO: 53502159 |  |  |  |  | DIČ:
A | ZRN | Montáž | Materiál | ZRN spolu | B | Ďalšie náklady
1 | HSV | 0 | 9654.74 | 9654.74 | 6 | Ostatné náklady |  | 0
2 | PSV |  |  |  | 7 | Kompletačná činnosť |  | 0
3 | MONT |  |  |  | 8 | HZS |  | 0
4 | VRN |  |  |  | 9
5 | Spolu |  |  | 9654.74 | 10 | Spolu |  | 0
C | VRN |  |  |  | D | VRN
11 | Zariadenie staveniska |  | 0% z [H+P+M] | 0 | 16 | Sťažené podmienky dopravy | 0% z [H+P+M] | 0 | 1 | 1 | 1 | 1 | 1 | 1
12 | Sťažené výrobné podmienky |  | 0% z [H+P] | 0 | 17 | Horské oblasti | 0% z [H+P+M] | 0 | 1 | 1 | 0 | 1 | 1 | 1
13 | Prevádzkové vplyvy |  | 0% z [H+P+M] | 0 | 18 | Mimostavenisková doprava | 0% z [H+P] | 0 | 1 | 1 | 1 | 1 | 1 | 0
14 |  |  |  |  | 19
15 |  |  |  |  | 20 | Spolu |  | 0
| Projektant,rozpočtár |  |  |  | E | Celkové náklady
[5 empty] | 21 | Súčet riadkov 5,10,15,20 |  | 9654.74
[5 empty] | 22 | DPH 20% z | 9654.74 | 1930.95
[5 empty] | 23 | DPH 0% z | 0 | 0
[5 empty] | 24 | Spolu v EUR |  | 11585.69
F
|  | Odberateľ |  |  | 26 | Dodávateľ

## Rekap 6192
Odberateľ: Oec Červenica |  |  |  | Spracoval: |  | 30.126
Projektant: Ing. Štefan Vilga, Hviezdoslavova 18, 059 01 Spišská Belá |  |  |  | Ks:
Dodávateľ: Obecný podnik Červenica s.r.o. |  |  |  | Dátum: 24.06.2021
Stavba Materská škola v obci Červenica
Objekt SO 05 prípojky - 01 Vodovodná prípúojka
Prehľad rozpočtových nákladov
Oddiel | Montáž | Materiál | Spolu | Hmotnosť (T) | Suť (T)
Práce HSV
ZEMNÉ PRÁCE | 0 | 959.6 | 959.6 | 0 | 0
ZÁKLADY | 0 | 5612.91 | 5612.91 | 0 | 0
VODOROVNÉ KONŠTRUKCIE | 0 | 67.2 | 67.2 | 3.28 | 0
POVRCHOVÉ ÚPRAVY | 0 | 1093.55 | 1093.55 | 0 | 0
POTRUBNÉ ROZVODY | 0 | 1912.43 | 1912.43 | 0.05 | 0
PRESUNY HMÔT | 0 | 9.05 | 9.05 | 0 | 0
Práce HSV | 0 | 9654.74 | 9654.74 | 3.33 | 0
Celkom v EUR | 0 | 9654.74 | 9654.74 | 3.33 | 0

## SO 6192
|  | Odberateľ: Oec Červenica | [5 empty] | Spracoval: | [9 empty] | 30.126
|  | Projektant: Ing. Štefan Vilga, Hviezdoslavova 18, 059 01 Spišská Belá | [5 empty] | Ks:
|  | Dodávateľ: Obecný podnik Červenica s.r.o. | [5 empty] | Dátum: | [5 empty] | 24.06.2021
Zákazka Materská škola v obci Červenica
Objekt SO 05 prípojky - 01 Vodovodná prípúojka
Prehľad rozpočtových nákladov
Por.č. | Cenník | Kód položky | Názov | Mj | Množstvo | Montáž | Materiál | Cena celkom | [5 empty] | Hmotnosť/Mj |  | Hmotnosť | Suť
Práce HSV
|  | 1 | ZEMNÉ PRÁCE
| 1/A 1 | 132201101 | Hĺbenie rýh šírka do 60 cm v horn. tr. 3 do 100 m3 | m3 | 25.92 | 0 | 18.39 | 476.67 | 476.67 | 0 | 0 | 476.67 | 18.39 |  |  | 0 |  |  | 0
| 1/A 1 | 132201109 | Príplatok za lepivosť horniny tr. 3 v rýhach š. do 60 cm | m3 | 25.92 | 0 | 2.37 | 61.43 | 61.43 | 0 | 0 | 61.43 | 2.37 |  |  | 0 |  |  | 0
| 1/A 1 | 162401102 | Vodorovné premiestnenie výkopu do 2000 m horn. tr. 1-4 | m3 | 1.783 | 0 | 2.9 | 5.17 | 5.17 | 0 | 0 | 5.17 | 2.9 |  |  | 0 |  |  | 0
| 1/A 1 | 167101101 | Nakladanie výkopku do 100 m3 v horn. tr. 1-4 | m3 | 1.783 | 0 | 5.23 | 9.33 | 9.33 | 0 | 0 | 9.33 | 5.23 |  |  | 0 |  |  | 0
| 1/A 1 | 171201201 | Uloženie sypaniny na skládku | m3 | 1.783 | 0 | 0.69 | 1.23 | 1.23 | 0 | 0 | 1.23 | 0.69 |  |  | 0 |  |  | 0
| 1/A 1 | 175101101 | Obsyp potrubia bez prehodenia sypaniny | m3 | 24.184 | 0 | 10.55 | 255.14 | 255.14 | 0 | 0 | 255.14 | 10.55 |  |  | 0 |  |  | 0
| 1/A 1 | 175101109 | Obsyp potrubia príplatok za prehodenie sypaniny | m3 | 24.14 | 0 | 6.24 | 150.63 | 150.63 | 0 | 0 | 150.63 | 6.24 |  |  | 0 |  |  | 0
|  | 1 | ZEMNÉ PRÁCE |  |  | 0 | 959.6 | 959.6 |  |  | 0 | 959.6 |  |  |  | 0 | 0
|  | 2 | ZÁKLADY
| 254/A 5 | 269011121 | Vŕtaná studňa 300/225 mm s obsypom vr. studničnej šachty 0,9x1,2 m | súbor | 1 | 0 | 5612.91 | 5612.91 | 5612.91 | 0 | 0 | 5612.91 | 5612.91 | 0.00023 | 0.00023 | 0 |  |  | 0
|  | 2 | ZÁKLADY |  |  | 0 | 5612.91 | 5612.91 |  |  | 0 | 5612.91 |  |  |  | 0 | 0
|  | 4 | VODOROVNÉ KONŠTRUKCIE
| 271/A 1 | 451573111 | Lôžko pod potrubie, stoky v otv. výk. z piesku a štrkopiesku | m3 | 1.736 | 0 | 38.71 | 67.2 | 67.2 | 0 | 0 | 67.2 | 38.71 | 1.8908 | 1.8908 | 3.282 |  |  | 0
|  | 4 | VODOROVNÉ KONŠTRUKCIE |  |  | 0 | 67.2 | 67.2 |  |  | 0 | 67.2 |  |  |  | 3.28 | 0
|  | 6 | POVRCHOVÉ ÚPRAVY
| P/PE | 610060 | Vodáreň domáca s ponorným čerpadlom - 300 l zásobník | kus | 1 | 0 | 1093.55 | 1093.55 | 1093.55 | 0 | 0 | 1093.55 | 1093.55 |  |  | 0 |  |  | 0
|  | 6 | POVRCHOVÉ ÚPRAVY |  |  | 0 | 1093.55 | 1093.55 |  |  | 0 | 1093.55 |  |  |  | 0 | 0
|  | 8 | POTRUBNÉ ROZVODY
| 271/A 1 | 871151121 | Montáž potrubia z tlakových rúrok polyetyl. DN 25 | m | 23.4 | 0 | 0.13 | 3.04 | 3.04 | 0 | 0 | 3.04 | 0.13 |  |  | 0 |  |  | 0
| P/PE | 137510 | Rúra polyetylénová tlaková PN 10 LDPE (rPE) d 25x3,5 | m | 23.4 | 0 | 2.59 | 60.61 | 60.61 | 0 | 0 | 60.61 | 2.59 |  |  | 0 |  |  | 0
| 271/A 1 | 891311111 | Montáž domácej vodárne s 300 l zásobníkom | súbor | 1 | 0 | 106.45 | 106.45 | 106.45 | 0 | 0 | 106.45 | 106.45 | 0.00279 | 0.00279 | 0.003 |  |  | 0
| 271/A 1 | 891475321 | D+M úpravovne vody | kus | 1 | 0 | 1277.42 | 1277.42 | 1277.42 | 0 | 0 | 1277.42 | 1277.42 | 0.03125 | 0.03125 | 0.031 |  |  | 0
| 271/A 1 | 891476231 | Príplatok za doplnkový materiál | súbor | 1 | 0 | 396.77 | 396.77 | 396.77 | 0 | 0 | 396.77 | 396.77 | 0.01563 | 0.01563 | 0.016 |  |  | 0
| 271/A 1 | 892233111 | Dezinfekcia vodovodného potrubia DN 40-70 | m | 23.4 | 0 | 1.89 | 44.23 | 44.23 | 0 | 0 | 44.23 | 1.89 |  |  | 0 |  |  | 0
| 271/A 1 | 892241111 | Tlaková skúška vodov. potrubia DN do 80 | m | 23.4 | 0 | 0.42 | 9.83 | 9.83 | 0 | 0 | 9.83 | 0.42 |  |  | 0 |  |  | 0
| 271/A 1 | 899713111 | Orientačné tabuľky vodárenské na stĺpiku | kus | 1 | 0 | 5.66 | 5.66 | 5.66 | 0 | 0 | 5.66 | 5.66 | 0.00023 | 0.00023 | 0 |  |  | 0
| R/RE | 899731101 | Uloženie výstražná PVC fólia-biela vodovod hr.0,3mm, š.20cm na obsyp | m | 23.4 | 0 | 0.36 | 8.42 | 8.42 | 0 | 0 | 8.42 | 0.36 |  |  | 0 |  |  | 0
|  | 8 | POTRUBNÉ ROZVODY |  |  | 0 | 1912.43 | 1912.43 |  |  | 0 | 1912.43 |  |  |  | 0.05 | 0
|  | 99 | PRESUNY HMÔT
| R/RE | 998271101 | Presun hmôt pre lôžko a obsyp vonk. vodovod. a kanaliz. potrubia | t | 3.414 | 0 | 2.65 | 9.05 | 9.05 | 0 | 0 | 9.05 | 2.65 |  |  | 0 |  |  | 0
|  | 99 | PRESUNY HMÔT |  |  | 0 | 9.05 | 9.05 |  |  | 0 | 9.05 |  |  |  | 0 | 0
|  |  | Práce HSV |  |  | 0 | 9654.74 | 9654.74 |  |  | 0 | 9654.74 |  |  |  | 3.33 | 0
|  |  | Celkom v EUR |  |  | 0 | 9654.74 | 9654.74 |  | 0 | 0 | 9654.74 |  |  |  | 3.33 | 0 |  | 0

## Kryci_list 6193
|  |  |  | Krycí list rozpočtu | [6 empty] | 30.126
Stavba Materská škola v obci Červenica
Objekt SO 05 prípojky - 02 Kanalizačná prípojka | [6 empty] | Miesto:
Ks:
Zákazka: |  |  |  | Spracoval: |  |  | Dňa | 24.06.2021
Odberateľ: Oec Červenica
IČO: 00326917 |  |  |  |  | DIČ:
Projektant: Ing. Štefan Vilga, Hviezdoslavova 18, 059 01 Spišská Belá
IČO: |  |  |  |  | DIČ:
Dodávateľ: Obecný podnik Červenica s.r.o.
IČO: 53502159 |  |  |  |  | DIČ:
A | ZRN | Montáž | Materiál | ZRN spolu | B | Ďalšie náklady
1 | HSV | 0 | 19235.51 | 19235.51 | 6 | Ostatné náklady |  | 0
2 | PSV |  |  |  | 7 | Kompletačná činnosť |  | 0
3 | MONT |  |  |  | 8 | HZS |  | 0
4 | VRN |  |  |  | 9
5 | Spolu |  |  | 19235.51 | 10 | Spolu |  | 0
C | VRN |  |  |  | D | VRN
11 | Zariadenie staveniska |  | 0% z [H+P+M] | 0 | 16 | Sťažené podmienky dopravy | 0% z [H+P+M] | 0 | 1 | 1 | 1 | 1 | 1 | 1
12 | Sťažené výrobné podmienky |  | 0% z [H+P] | 0 | 17 | Horské oblasti | 0% z [H+P+M] | 0 | 1 | 1 | 0 | 1 | 1 | 1
13 | Prevádzkové vplyvy |  | 0% z [H+P+M] | 0 | 18 | Mimostavenisková doprava | 0% z [H+P] | 0 | 1 | 1 | 1 | 1 | 1 | 0
14 |  |  |  |  | 19
15 |  |  |  |  | 20 | Spolu |  | 0
| Projektant,rozpočtár |  |  |  | E | Celkové náklady
[5 empty] | 21 | Súčet riadkov 5,10,15,20 |  | 19235.51
[5 empty] | 22 | DPH 20% z | 19235.51 | 3847.1
[5 empty] | 23 | DPH 0% z | 0 | 0
[5 empty] | 24 | Spolu v EUR |  | 23082.61
F
|  | Odberateľ |  |  | 26 | Dodávateľ

## Rekap 6193
Odberateľ: Oec Červenica |  |  |  | Spracoval: |  | 30.126
Projektant: Ing. Štefan Vilga, Hviezdoslavova 18, 059 01 Spišská Belá |  |  |  | Ks:
Dodávateľ: Obecný podnik Červenica s.r.o. |  |  |  | Dátum: 24.06.2021
Stavba Materská škola v obci Červenica
Objekt SO 05 prípojky - 02 Kanalizačná prípojka
Prehľad rozpočtových nákladov
Oddiel | Montáž | Materiál | Spolu | Hmotnosť (T) | Suť (T)
Práce HSV
ZEMNÉ PRÁCE | 0 | 18396.48 | 18396.48 | 0 | 0
ZÁKLADY | 0 | 464.52 | 464.52 | 0.12 | 0
ZVISLÉ KONŠTRUKCIE | 0 | 298.06 | 298.06 | 0 | 0
POTRUBNÉ ROZVODY | 0 | 74.36 | 74.36 | 0.36 | 0
PRESUNY HMÔT | 0 | 2.09 | 2.09 | 0 | 0
Práce HSV | 0 | 19235.51 | 19235.51 | 0.48 | 0
Celkom v EUR | 0 | 19235.51 | 19235.51 | 0.48 | 0

## SO 6193
|  | Odberateľ: Oec Červenica | [5 empty] | Spracoval: | [9 empty] | 30.126
|  | Projektant: Ing. Štefan Vilga, Hviezdoslavova 18, 059 01 Spišská Belá | [5 empty] | Ks:
|  | Dodávateľ: Obecný podnik Červenica s.r.o. | [5 empty] | Dátum: | [5 empty] | 24.06.2021
Zákazka Materská škola v obci Červenica
Objekt SO 05 prípojky - 02 Kanalizačná prípojka
Prehľad rozpočtových nákladov
Por.č. | Cenník | Kód položky | Názov | Mj | Množstvo | Montáž | Materiál | Cena celkom | [5 empty] | Hmotnosť/Mj |  | Hmotnosť | Suť
Práce HSV
|  | 1 | ZEMNÉ PRÁCE
| R/RE | 132201101D | Hĺbenie rýh šírka do 60 cm v horn. tr. 3 do 100 m3 | m3 | 3.968 | 0 | 18.39 | 72.97 | 72.97 | 0 | 0 | 72.97 | 18.39 |  |  | 0 |  |  | 0
| 1/A 1 | 132201109 | Príplatok za lepivosť horniny tr. 3 v rýhach š. do 60 cm | m3 | 3.968 | 0 | 2.37 | 9.4 | 9.4 | 0 | 0 | 9.4 | 2.37 |  |  | 0 |  |  | 0
| R/RE | 133202112 | Hĺbenie šachiet horn. 3 - žumpa | m3 | 315 | 0 | 5.95 | 1874.25 | 1874.25 | 0 | 0 | 1874.25 | 5.95 |  |  | 0 |  |  | 0
| R/RE | 162207112 | Vodor. premiestnenie výkop. horn. 1-4 100 m | m3 | 130 | 0 | 2.03 | 263.9 | 263.9 | 0 | 0 | 263.9 | 2.03 |  |  | 0 |  |  | 0
| 1/A 1 | 167101101 | Nakladanie výkopku do 100 m3 v horn. tr. 1-4 | m3 | 130 | 0 | 5.23 | 679.9 | 679.9 | 0 | 0 | 679.9 | 5.23 |  |  | 0 |  |  | 0
| 1/A 1 | 171101131 | Násypy zhut. z hornín nesúdrž. a súdržných striedavo uklad. | m3 | 130 | 0 | 2.39 | 310.7 | 310.7 | 0 | 0 | 310.7 | 2.39 |  |  | 0 |  |  | 0
| 1/A 1 | 174201101 | Zásyp nezhutnený jám, rýh, šachiet alebo okolo objektu | m3 | 185 | 0 | 1.1 | 203.5 | 203.5 | 0 | 0 | 203.5 | 1.1 |  |  | 0 |  |  | 0
| R/RE | 175301109 | Príplatok za prehodenie zeminy | m3 | 185 | 0 | 5.18 | 958.3 | 958.3 | 0 | 0 | 958.3 | 5.18 |  |  | 0 |  |  | 0
| P/PE | 1G0605 | Žumpa 100 m3 | súbor | 1 | 0 | 13935.5 | 13935.5 | 13935.5 | 0 | 0 | 13935.5 | 13935.5 |  |  | 0 |  |  | 0
| P/PE | 110200 | Rúrka PVC kanalizačná spoj gum. krúžkom 160x4,7x5000 | kus | 1 | 0 | 50.32 | 50.32 | 50.32 | 0 | 0 | 50.32 | 50.32 |  |  | 0 |  |  | 0
| P/PE | 11020r | Rúrka PVC kanalizačná spoj gum. krúžkom 160x4,7x3000 | kus | 1 | 0 | 37.74 | 37.74 | 37.74 | 0 | 0 | 37.74 | 37.74 |  |  | 0 |  |  | 0
|  | 1 | ZEMNÉ PRÁCE |  |  | 0 | 18396.48 | 18396.48 |  |  | 0 | 18396.48 |  |  |  | 0 | 0
|  | 2 | ZÁKLADY
| 11/A 1 | 275261131 | Osadenie žumpy (z dielov) | súbor | 1 | 0 | 464.52 | 464.52 | 464.52 | 0 | 0 | 464.52 | 464.52 | 0.12036 | 0.12036 | 0.12 |  |  | 0
|  | 2 | ZÁKLADY |  |  | 0 | 464.52 | 464.52 |  |  | 0 | 464.52 |  |  |  | 0.12 | 0
|  | 3 | ZVISLÉ KONŠTRUKCIE
| P/PE | 3K8652 | Šachta univerzálna revízna PVC DN 160 s poklopom, hl. 1,2 m | kus | 1 | 0 | 298.06 | 298.06 | 298.06 | 0 | 0 | 298.06 | 298.06 |  |  | 0 |  |  | 0
|  | 3 | ZVISLÉ KONŠTRUKCIE |  |  | 0 | 298.06 | 298.06 |  |  | 0 | 298.06 |  |  |  | 0 | 0
|  | 8 | POTRUBNÉ ROZVODY
| 271/A 3 | 871383120 | Montáž potrubia kanaliz.rúr PVC-U tesniacich gum.krúžkom, DN 160 | m | 6.2 | 0 | 1.65 | 10.23 | 10.23 | 0 | 0 | 10.23 | 1.65 | 1e-05 | 1e-05 | 0 |  |  | 0
| 271/A 1 | 892351111 | Tlaková skúška vodov. potrubia DN 150-200 | m | 6.2 | 0 | 0.58 | 3.6 | 3.6 | 0 | 0 | 3.6 | 0.58 |  |  | 0 |  |  | 0
| 271/A 1 | 894401111 | Montáž revíznej šachty z PVC hl. do 1,2 m | kus | 1 | 0 | 18.58 | 18.58 | 18.58 | 0 | 0 | 18.58 | 18.58 | 0.01667 | 0.01667 | 0.017 |  |  | 0
| 271/A 3 | 895941111 | Napojenie kanalizácie na žumpu | súbor | 1 | 0 | 36.29 | 36.29 | 36.29 | 0 | 0 | 36.29 | 36.29 | 0.3411 | 0.3411 | 0.341 |  |  | 0
| 271/A 1 | 899713111 | Orientačné tabuľky vodárenské na stĺpiku | kus | 1 | 0 | 5.66 | 5.66 | 5.66 | 0 | 0 | 5.66 | 5.66 | 0.00023 | 0.00023 | 0 |  |  | 0
|  | 8 | POTRUBNÉ ROZVODY |  |  | 0 | 74.36 | 74.36 |  |  | 0 | 74.36 |  |  |  | 0.36 | 0
|  | 99 | PRESUNY HMÔT
| R/RE | 998271101 | Presun hmôt pre lôžko a obsyp vonk. vodovod. a kanaliz. potrubia | t | 0.787 | 0 | 2.65 | 2.09 | 2.09 | 0 | 0 | 2.09 | 2.65 |  |  | 0 |  |  | 0
|  | 99 | PRESUNY HMÔT |  |  | 0 | 2.09 | 2.09 |  |  | 0 | 2.09 |  |  |  | 0 | 0
|  |  | Práce HSV |  |  | 0 | 19235.51 | 19235.51 |  |  | 0 | 19235.51 |  |  |  | 0.48 | 0
|  |  | Celkom v EUR |  |  | 0 | 19235.51 | 19235.51 |  | 0 | 0 | 19235.51 |  |  |  | 0.48 | 0 |  | 0